## Sheet1
Austenite
C | Mn | Ni | Cr | Al | Mo |  |  | V | a_gamma
0.3 | 0.1 | 3.48 | 1.03 | 0.04 | 0.22 |  |  | 0 | 3.5888
1.08 | 0.1 | 3.48 | 1.03 | 0.04 | 0.22 |  |  | 0 | 3.6146
Ferrite
C | Si | Mn | Ni | Mo | Cr |  |  | V | a0 | a_alfa
0.3 | 1.42 | 0.1 | 3.48 | 0.22 | 1.03 |  |  | 0 | 2.8664 | 2.8862
0.26 | 1.42 | 0.1 | 3.48 | 0.22 | 1.03 |  |  | 0 | 2.8664 | 2.8637
Derived total carbon content: |  |  |  |  | Derived carbon content in ferrite (from austenite measurements)
0.36414 |  |  |  |  | 0.18653
C | Mn | Ni | Cr | Al | Mo | Cu |  | V | MS (Andrews) |  | Cferrite
0.3 | 0.1 | 3.48 | 1.03 | 0.04 | 0.22 |  |  | 0 | 333.351
0.5 | 0.1 | 3.48 | 1.03 | 0.04 | 0.22 |  |  | 0 | 248.751 |  | 0.2709
1.08 | 0.1 | 3.48 | 1.03 | 0.04 | 0.22 |  |  | 0 | 3.411 |  | 0.18653
B7 as rolled
Austenite | 12.7 |  | 3.6146 |  | 3.6143 | 3.6149
C | Mn | Ni | Cr | Al | Mo | Cu | N | V | a_g (1) | a_g (2)
0.3 | 0.1 | 3.48 | 1.03 | 0.04 | 0.22 | 0.1 | 0.0023 | 0 | 3.5888 | 0.35873
1.205 | 0.1 | 3.48 | 1.03 | 0.04 | 0.22 | 0.1 | 0.0023 | 0 | 3.6187 | 0.36146
1.195 | 0.1 | 3.48 | 1.03 | 0.04 | 0.22 | 0.1 | 0.0023 | 0 | 3.6184 | 0.36143
1.212 | 0.1 | 3.48 | 1.03 | 0.04 | 0.22 | 0.1 | 0.0023 | 0 | 3.6189 | 0.36148
Ferrite | 87.3 |  | 2.8676 |  | 2.8678 | 2.8674
C | Si | Mn | Ni | Mo | Cr | Cu | N | V | a0 | a_alfa (1) | a_alfa(2)
0.3 | 1.42 | 0.1 | 3.48 | 0.22 | 1.03 | 0.1 | 0.0023 | 0 | 2.8664 | 2.8862 | 2.8732
0.12 | 1.42 | 0.1 | 3.48 | 0.22 | 1.03 | 0.1 | 0.0023 | 0 | 2.8664 | 2.7812 | 2.8678
0.105 | 1.42 | 0.1 | 3.48 | 0.22 | 1.03 | 0.1 | 0.0023 | 0 | 2.8664 | 2.7721 | 2.8674
Derived total carbon content: |  |  |  |  | Derived carbon content in ferrite (from austenite measurements)
0.25779 |  |  |  |  | 0.16834
0.26305
0.23907 |  |  |  |  | Derived austenite volume fraction
16.5899
B7 tempered at 300
Austenite | 10.6 |  | 3.6208 |  | 3.6203 | 3.6213
C | Mn | Ni | Cr | Al | Mo | Cu | N | V | a_gamma | a_g (2)
0.3 | 0.1 | 3.48 | 1.03 | 0.04 | 0.22 | 0.1 | 0.0023 | 0 | 3.5888 | 0.35873
1.41 | 0.1 | 3.48 | 1.03 | 0.04 | 0.22 | 0.1 | 0.0023 | 0 | 3.6255 | 0.36208
1.43 | 0.1 | 3.48 | 1.03 | 0.04 | 0.22 | 0.1 | 0.0023 | 0 | 3.6261 | 0.36214
1.39 | 0.1 | 3.48 | 1.03 | 0.04 | 0.22 | 0.1 | 0.0023 | 0 | 3.6248 | 0.36202
Ferrite | 89.4 |  | 2.8696 |  | 2.8694 | 2.8698
C | Si | Mn | Ni | Mo | Cr | Cu | N | V | a0 | a_alfa | a_alfa(2)
0.3 | 1.42 | 0.1 | 3.48 | 0.22 | 1.03 | 0.1 | 0.0023 | 0 | 2.8664 | 2.8732 | 2.8732
0.18 | 1.42 | 0.1 | 3.48 | 0.22 | 1.03 | 0.1 | 0.0023 | 0 | 2.8664 | 2.8696 | 2.8696
0.17 | 1.42 | 0.1 | 3.48 | 0.22 | 1.03 | 0.1 | 0.0023 | 0 | 2.8664 | 2.8693 | 2.8693
0.19 | 1.42 | 0.1 | 3.48 | 0.22 | 1.03 | 0.1 | 0.0023 | 0 | 2.8664 | 2.8699 | 2.8699
Derived total carbon content: |  |  |  |  | Derived carbon content in ferrite (from austenite measurements)
0.31038 |  |  |  |  | 0.16839
0.32516
0.29566 |  |  |  |  | Derived austenite volume fraction
9.7561
B1 as rolled
Austenite | 18.3 |  | 3.6109 |  | 3.6107 | 3.6111
C | Mn | Ni | Cr | Al | Mo | Cu | N | V | a_gamma | a_g (2)
0.24 | 0.09 | 3.64 | 1 | 0.014 | 0.23 | 0.1 | 0.0063 | 0 | 3.5867 | 0.35854
0.975 | 0.09 | 3.64 | 1 | 0.014 | 0.23 | 0.1 | 0.0063 | 0 | 3.6109 | 0.36076
0.97 | 0.09 | 3.64 | 1 | 0.014 | 0.23 | 0.1 | 0.0063 | 0 | 3.6108 | 0.36074
0.98 | 0.09 | 3.64 | 1 | 0.014 | 0.23 | 0.1 | 0.0063 | 0 | 3.6111 | 0.36077
Ferrite | 81.7 |  | 2.87 |  | 2.8701 | 2.8699
C | Si | Mn | Ni | Mo | Cr | Cu | N | V | a0 | a_alfa | a_alfa(2)
0.24 | 1.27 | 0.09 | 3.64 | 0.23 | 1 | 0.1 | 0.0063 | 0 | 2.8664 | 2.8714 | 2.8714
0.195 | 1.27 | 0.09 | 3.64 | 0.23 | 1 | 0.1 | 0.0063 | 0 | 2.8664 | 2.8701 | 2.8701
0.19 | 1.27 | 0.09 | 3.64 | 0.23 | 1 | 0.1 | 0.0063 | 0 | 2.8664 | 2.8699 | 2.8699
0.198 | 1.27 | 0.09 | 3.64 | 0.23 | 1 | 0.1 | 0.0063 | 0 | 2.8664 | 2.8702 | 2.8702
Derived total carbon content: |  |  |  |  | Derived carbon content in ferrite (from austenite measurements)
0.33774 |  |  |  |  | 0.075367
0.34159
0.3322 |  |  |  |  | Derived austenite volume fraction
13.4615