## Sheet1
Element | Mol. Weight | Ener W% | Moles | Calulates Mole% |  | Enter Mole% | Weight (gr) | Calculates W%
C | 12.011 | 0.184 | 0.015319 | 0.84926 |  | 0.72537 | 8.7124 | 0.16
Si | 28.0855 | 0.253 | 0.0090082 | 0.49939 |  | 1.4153 | 39.7505 | 0.73
Mn | 54.938 | 1.317 | 0.023972 | 1.329 |  | 0.36673 | 20.1475 | 0.37
Cr | 51.996 | 0.212 | 0.0040772 | 0.22603 |  | 13.5095 | 702.4395 | 12.9
Ni | 58.69 | 0.736 | 0.01254 | 0.69521 |  | 0.04639 | 2.7226 | 0.05
Mo | 95.94 | 0.488 | 0.0050865 | 0.28198 |  | 0.034054 | 3.2672 | 0.06
W | 183.85 | 0.004 | 2.1757e-05 | 0.0012061 |  | 0.00088854 | 0.16336 | 0.003
Co | 58.9332 | 0.012 | 0.00020362 | 0.011288 |  | 0.0055438 | 0.32672 | 0.006
V | 50.9414 | 0.003 | 5.8891e-05 | 0.0032648 |  | 0.03955 | 2.0147 | 0.037
Nb | 92.91 | 0.001 | 1.0763e-05 | 0.00059668 |  | 0.0064469 | 0.59898 | 0.011
Cu | 63.546 | 0.025 | 0.00039342 | 0.02181 |  | 0.034276 | 2.1781 | 0.04
Al | 26.9815 | 0.018 | 0.00066712 | 0.036983 |  | 0.018163 | 0.49007 | 0.009
Ti | 47.88 | 0.004 | 8.3542e-05 | 0.0046313 |  | 0.022745 | 1.0891 | 0.02
O | 15.999 |  | 0 | 0 |  | 0.14295 | 2.287 | 0.042
N | 14.0067 |  | 0 | 0 |  | 0.11274 | 1.5791 | 0.029
B | 10.81 |  | 0 | 0 |  | 0 | 0 | 0
P | 30.9738 | 0.005 | 0.00016143 | 0.0089491 |  | 0.015822 | 0.49007 | 0.009
S | 32.06 | 0.01 | 0.00031192 | 0.017292 |  | 0.015286 | 0.49007 | 0.009
Fe (Balance) | 55.85 | 96.728 | 1.7319 | 96.0131 |  | 83.3755 | 4656.5202 | 85.515
http://www.lenntech.com/periodic-chart.htm
Lattice Parameter of Fe at RT (nm): |  |  |  |  | 0.28664
Calculates lattice parameter of martensite(nm): |  |  |  |  | 0.2874
Calculates lattice parameter of austenite(nm): |  |  |  |  | 0.35818
Enter volume fraction of martensite (e.g. 0.01): |  |  |  |  | 0.01
Calculates offset for determination of Ms: |  |  |  |  | 0.00011061