## Dwell Times
|  | 1 second | [12 empty] | 3 second | [11 empty] | 5 seconds | [12 empty] | 10 seconds | [12 empty] | 15 seconds | [12 empty] | 30 seconds | [11 empty] | 60 seconds
Width /cm | Depth /cm |  | Cr |  |  |  | Mn |  |  | Ni |  |  | Mo |  |  | Cr |  |  | Mn |  |  | Ni |  |  | Mo |  |  | Cr |  |  |  | Mn |  |  | Ni |  |  | Mo |  |  | Cr |  |  |  | Mn |  |  | Ni |  |  | Mo |  |  | Cr |  |  |  | Mn |  |  | Ni |  |  | Mo |  |  | Cr |  |  | Mn |  |  | Ni |  |  | Mo |  |  | Cr |  |  | Mn |  |  | Ni |  |  | Mo
6.5 | 31.5 | 1896.76 | 1742.66 | 1900.83 |  | 12835.77 | 13103.91 | 13307.97 | 6896.95 | 6377.57 | 6356.53 | 4966.77 | 5039.15 | 4745.01 | 2617.81 | 1960.31 | 2198.87 | 12963.71 | 12472.61 | 12436.97 | 7258.16 | 6852.67 | 6853.81 | 4881.75 | 4899.93 | 4894.39 | 2187.86 | 2030.07 | 2155.56 |  | 13038.36 | 12250.9 | 12803.52 | 7055.9 | 7067.21 | 6401.53 | 4914.78 | 4950.12 | 4729.55 | 2111.7 | 1973.76 | 1905.07 |  | 13244.21 | 12269.48 | 12810.26 | 7323.46 | 6848.59 | 6919.54 | 4929.8 | 4985.07 | 4953.72 | 2130.57 | 1998.64 | 2048.83 |  | 12191.28 | 12507.42 | 12708.44 | 6828.57 | 6782.44 | 7326.86 | 4898.64 | 4891.38 | 4964.71 | 2137.32 | 2122.22 | 2105.01 | 12539.23 | 12434.65 | 12744.03 | 6908.89 | 6873.61 | 7063.57 | 4986.78 | 4915 | 4996.51 | 2032.8 | 2099.37 | 2116.77 | 12626.01 | 12754.11 | 12749.56 | 6866.74 | 6901.31 | 6832.15 | 4921.48 | 4938.12 | 4984.34
6.5 | 32 | 1707.81 | 2204.46 | 1866.65 |  | 12599.46 | 11350.04 | 11930.4 | 6455.77 | 7961.24 | 7959.51 | 4903.95 | 4764.57 | 4725.68 | 2007.79 | 2129.4 | 1840.21 | 12711.53 | 12351.34 | 12169.31 | 6610.12 | 6933.74 | 6897.36 | 4970.07 | 5088.98 | 5085.66 | 2180.64 | 2073.56 | 2280.26 |  | 12444.5 | 12531.97 | 12243.16 | 6412.42 | 6721.59 | 6870.17 | 4970.23 | 4834.79 | 4971.3 | 2102.43 | 2154.17 | 2143.54 |  | 12319.38 | 12262.74 | 12536.94 | 6679.76 | 6865.12 | 6702.92 | 4962.9 | 4952.35 | 4954.58 | 2191.1 | 2083.16 | 2131.81 |  | 12612.7 | 12575.62 | 12760.03 | 6843.97 | 6728.4 | 6676.41 | 4925.79 | 4946.8 | 4869.44 | 2194.82 | 2043.95 | 2071.89 | 12538.81 | 12654.59 | 12452.9 | 7115.4 | 7088.25 | 6708.51 | 4890.84 | 4915.47 | 4899.93 | 2100.96 | 2149.37 | 2150.54 | 12440.12 | 12717.62 | 12564.5 | 6946.87 | 6996.39 | 7047.5 | 4927.78 | 4933.13 | 4946.46
6.5 | 32.5 | 1967.95 | 2453.21 | 1540.32 |  | 12279.24 | 12872.16 | 13052.12 | 7468.66 | 6952.15 | 7529.67 | 5047.73 | 4874.65 | 5027.01 | 2179.63 | 2297.57 | 1948.25 | 13123.9 | 12800.83 | 12717.87 | 6239.5 | 6351.17 | 6426.89 | 5098.25 | 5274.18 | 5039.44 | 2289.34 | 2188.37 | 2062.11 |  | 12794.13 | 12794.91 | 13389.89 | 7266 | 6920.01 | 6867.82 | 5176.02 | 5257.18 | 5301.73 | 2028.37 | 2068.38 | 2242.57 |  | 12523.69 | 12745.1 | 12832.16 | 6912.98 | 7062.76 | 6995.8 | 5161.43 | 5184.02 | 5066.28 | 2194.18 | 2216.92 | 2170.99 |  | 12691.98 | 13121.47 | 12660.26 | 7280.21 | 7208.22 | 7198.72 | 5103.4 | 5150.13 | 5238.06 | 2122.01 | 2058.43 | 2161.91 | 12948.71 | 12963.35 | 12885.89 | 6965.06 | 6881.98 | 6666.03 | 5093.99 | 5125.43 | 5146.85 | 2101.2 | 2150.13 | 2173.44 | 12840.57 | 12878.59 | 13076.94 | 7207.59 | 7215.23 | 7253.39 | 5105.91 | 5062.05 | 5101.4
6.5 | 33 | 2572.35 | 2206.54 | 2569.55 |  | 13737.17 | 14484.73 | 13945.67 | 8575.48 | 7023.77 | 7879.69 | 5647.71 | 5586.52 | 5111.32 | 2378.36 | 2193.26 | 2193.13 | 13355.43 | 13297.77 | 14033.33 | 7837.99 | 7103.66 | 6932.52 | 5487.38 | 5549.59 | 5574.93 | 2155.34 | 1952.09 | 2236.22 |  | 13576.57 | 13447.02 | 13947.7 | 7887.47 | 7835.33 | 7377.89 | 5549.81 | 5562.14 | 5711.97 | 2183.41 | 2231.06 | 2087.96 |  | 13746.01 | 13834.02 | 13814.62 | 7362.37 | 6930.85 | 7803.87 | 5658.79 | 5509.6 | 5571.65 | 2272.86 | 2030.85 | 2194.73 |  | 13734.37 | 13549.51 | 13882.83 | 6877.27 | 7341.74 | 7283.01 | 5509.93 | 5504.08 | 5440.3 | 2198.24 | 2236.12 | 2247.81 | 13531.99 | 13659.78 | 13764.75 | 7316.94 | 7480.22 | 7301.74 | 5579.84 | 5539.54 | 5503.76 | 2230.11 | 2179.16 | 2207.18 | 13550.54 | 13724.96 | 13630.69 | 7139.6 | 7415.39 | 7292.16 | 5565.16 | 5561.73 | 5553.2
6.5 | 33.5 | 2344.41 | 2154.41 | 1603.77 |  | 13966.86 | 13060.74 | 13729.09 | 8046.18 | 8804.34 | 7916.83 | 5676.59 | 6197.88 | 6139.74 | 2405.39 | 2320.85 | 1989.04 | 14024.39 | 14119.31 | 14152.94 | 7079.67 | 8971.58 | 7013.55 | 5860.67 | 6129.35 | 5760.67 | 2247.82 | 2329.47 | 2269.58 |  | 14068.89 | 14257.05 | 13332.37 | 7037.1 | 8242.26 | 7660.4 | 5713.36 | 5813.25 | 5689.66 | 2238.93 | 2224.26 | 2340.2 |  | 14114.67 | 14231.84 | 14409.14 | 7290.77 | 7678.23 | 7576.64 | 5808.34 | 5875.59 | 5897.35 | 2151.68 | 2310.1 | 2305.76 |  | 14575.8 | 14308.51 | 14206.22 | 7518.36 | 7734.29 | 7558.17 | 5842 | 5856.95 | 5930.17 | 2212.93 | 2228.57 | 2313.78 | 13995.73 | 14071.69 | 14307 | 7339.04 | 7732.59 | 7619.7 | 5946.48 | 5871.59 | 5903 | 2284.97 | 2269.27 | 2282.88 | 14132.83 | 13941.17 | 13917.54 | 7514.71 | 7469.59 | 7584.96 | 5868.18 | 5837.41 | 5855.36
6.5 | 34 | 2021.67 | 2416.08 | 2815.25 |  | 11784.21 | 13240.65 | 13191.06 | 6048.34 | 6543.07 | 7123.82 | 5116.32 | 5437.4 | 5383.8 | 1724.08 | 2287.51 | 2449.43 | 13125.53 | 13442.3 | 14044.34 | 6856.84 | 7608.97 | 7132.56 | 5235.06 | 5206.55 | 5305.06 | 2179.14 | 1920.4 | 2026.45 |  | 13376.72 | 13042.02 | 12529.39 | 6683.18 | 7399.82 | 6594.18 | 5282.65 | 5142.75 | 5106.23 | 2206.71 | 2185.83 | 2162.88 |  | 13159.77 | 13311.97 | 13291.42 | 7191.85 | 7516.56 | 7516.73 | 5328.72 | 5352.74 | 5273.5 | 2134.81 | 2243.21 | 2117.63 |  | 13290.82 | 13259.36 | 13494.58 | 7569.91 | 7149.35 | 7140.54 | 5349.88 | 5212.75 | 5310.36 | 2199.83 | 2155.99 | 2220.4 | 13391.27 | 13114.74 | 13259.77 | 6975.41 | 7356.27 | 7479.68 | 5263.01 | 5311.36 | 5320.87 | 2208.78 | 2189.06 | 2219.03 | 13244.55 | 13284.29 | 13233.44 | 7055.16 | 7084.79 | 7245.8 | 5306.72 | 5305.88 | 5272.18
6.5 | 34.5 | 1931.31 | 2582.36 | 2191.77 |  | 11918.81 | 13261.56 | 12437.41 | 6350.35 | 8683.67 | 7638.58 | 5027.67 | 5154.95 | 4878.67 | 2013.2 | 2136.8 | 2354.41 | 12184.24 | 12880.1 | 13007.39 | 6983.63 | 6935.61 | 7133.67 | 5159.8 | 5100.9 | 4863.18 | 2191.48 | 2121.54 | 2199.43 |  | 12283.26 | 12454.07 | 12054.28 | 6690.66 | 6809.21 | 7044.13 | 5052.24 | 5195.34 | 4980.53 | 2145.44 | 1973.62 | 2213.47 |  | 12574.01 | 12526.49 | 12426.51 | 7287.66 | 6978.78 | 6771.42 | 5046.52 | 5102.72 | 5045.62 | 2089.22 | 2102.02 | 1968.67 |  | 12815.87 | 12700.55 | 12527.31 | 6922.53 | 6749.06 | 6605.34 | 5082.33 | 5019.57 | 5073.31 | 2161.03 | 2229.47 | 2191.51 | 12703.72 | 12421.07 | 12827.74 | 6840.54 | 7048.69 | 7093.55 | 5076.16 | 4988.16 | 5017.82 | 2094.86 | 2188.58 | 2144.97 | 12701.54 | 12595.37 | 12637.06 | 6863.98 | 6903.1 | 6913.13 | 5017.16 | 4991.99 | 5072.91
6.5 | 35 | 2419.96 | 2168.11 | 2454.99 |  | 11289.84 | 12051.13 | 13132.83 | 8080.82 | 6612.04 | 5941.41 | 4908.57 | 4895.13 | 4709.01 | 2211.79 | 1917.76 | 2137.43 | 10898.79 | 12977.92 | 11749.9 | 7181.18 | 6809.79 | 6961.5 | 4703 | 4945.25 | 4881.69 | 2256.64 | 2108.18 | 2065.82 |  | 12716.52 | 12075.33 | 12470.72 | 6911.89 | 6448.21 | 6553.93 | 4896.11 | 4912.41 | 4953.57 | 2110.86 | 2050.39 | 2109.06 |  | 12373.46 | 12379.34 | 11813.2 | 7119.63 | 6897.54 | 7009.9 | 4844.85 | 4885.15 | 4885.1 | 2110.76 | 1980.48 | 2006.39 |  | 12557.78 | 12376.21 | 12429.54 | 6636.71 | 7072.94 | 6877.09 | 4921.46 | 4889.66 | 4887.28 | 2052.38 | 2055.3 | 2042.2 | 12314.92 | 12486.78 | 12302.26 | 6699.78 | 6945.42 | 7067.5 | 4826.15 | 4861.02 | 4855.92 | 2062.66 | 2035.06 | 2096.85 | 12457.35 | 12523.26 | 12190.85 | 6675.49 | 6705.59 | 6722.87 | 4903.24 | 4871.95 | 4916.64
6.5 | 35.5 | 2194.66 | 1889.37 | 2009.86 |  | 12240.07 | 12742.62 | 12705.92 | 6940.75 | 8264.09 | 6528.71 | 5235 | 4774.35 | 4907.95 | 2104.43 | 1856.58 | 2025.1 | 11715.21 | 12319.29 | 12536.81 | 6617.42 | 6574.1 | 6514.7 | 4945.47 | 5017.27 | 4842.95 | 2318.14 | 2117.11 | 1935.79 |  | 11893.81 | 12685.19 | 12427.12 | 7064.95 | 6868.79 | 6560.83 | 5125.55 | 4905.99 | 4699.22 | 2023.56 | 2055.04 | 2215.33 |  | 12651.39 | 12246.28 | 12112.97 | 6898.21 | 6941.94 | 6352.25 | 4843.7 | 4958.13 | 4979.75 | 2187.46 | 2196.71 | 2129.13 |  | 12582.6 | 12584.26 | 12548.6 | 6701.49 | 7042.1 | 6925.14 | 4818.46 | 4956.85 | 4954.42 | 2083.87 | 2098.64 | 2074.54 | 12211.46 | 12474.85 | 12196.48 | 6733.4 | 6830.04 | 6783.63 | 4965.36 | 4902.32 | 4842.9 | 2093.69 | 2057.26 | 2115.86 | 12353.84 | 12486.97 | 12396.62 | 6872.45 | 6737.84 | 6784.6 | 4878.79 | 4850.47 | 4890.95
6.5 | 36 | 1822.75 | 1968 | 1918.07 |  | 12938.48 | 12870.69 | 13996.88 | 6823.21 | 6703.1 | 6758.62 | 4904.34 | 5010.91 | 5066.96 | 1953.76 | 2034.15 | 2150.29 | 12878.59 | 12454.57 | 13169.52 | 7262.24 | 6480.74 | 6636.17 | 4832.33 | 4658.52 | 4828.63 | 2191.86 | 2035.64 | 2109.57 |  | 12069.2 | 13092.39 | 12531.61 | 6715.89 | 6778.4 | 6920.5 | 4810.82 | 4768.52 | 4921.67 | 1967.93 | 2134.95 | 2154.88 |  | 12251.02 | 12157.67 | 12079.28 | 6867.73 | 6857.56 | 6575.03 | 4828.22 | 4856.1 | 4835.08 | 2143.7 | 2114.24 | 2184.25 |  | 12409.83 | 12535.89 | 12384.58 | 7040.25 | 6559.97 | 6704.75 | 4898.74 | 4900.31 | 4760.47 | 2097.69 | 1991.31 | 2094.9 | 12440.73 | 12027.06 | 12425.16 | 6754.88 | 7002.46 | 6607.57 | 4867.08 | 4835.8 | 4881.84 | 2110.14 | 2136.49 | 2080.28 | 12203.82 | 12366.17 | 12402.88 | 6839.28 | 6655.4 | 6693.1 | 4853.81 | 4884.52 | 4852.73
Cr comparison:
[5 empty] | 2117.863 | [12 empty] | 2133.8863 | [14 empty] | 2147.1827 | [22 empty] | 2138.0287 | [12 empty] | 2140.1357 | [11 empty] | 2145.3907
|  | Average | [13 empty] | Average | [13 empty] | Average | [15 empty] | 2124.8587 | [6 empty] | Average | [13 empty] | Average | [11 empty] | Average
Average
[5 empty] | 318.7604 | [12 empty] | 200.8488 | [14 empty] | 110.8579 | [22 empty] | 89.0614 | [12 empty] | 77.5456 | [11 empty] | 69.5486
|  | StDev | [13 empty] | StDev | [13 empty] | StDev | [15 empty] | 98.7272 | [6 empty] | StDev | [13 empty] | StDev | [11 empty] | StDev
StDev
[5 empty] | 1274.93 | [12 empty] | 893.73 | [14 empty] | 409.07 | [12 empty] | 435.13 | [9 empty] | 341.43 | [12 empty] | 322.47 | [11 empty] | 252.17
|  | Range | [13 empty] | Range | [13 empty] | Range | [12 empty] | Range | [9 empty] | Range | [13 empty] | Range | [11 empty] | Range
|  | Max |  |  |  |  | 2815.25 | [8 empty] | Max |  |  |  | 2617.81 | [9 empty] | Max |  |  |  | 2329.47 | [8 empty] | Max |  |  |  | 2340.2 | [5 empty] | Max |  |  |  |  | 2310.1 | [8 empty] | Max |  |  |  | 2313.78 | [7 empty] | Max |  |  |  | 2284.97
|  | Min |  |  |  |  | 1540.32 | [8 empty] | Min |  |  |  | 1724.08 | [9 empty] | Min |  |  |  | 1920.4 | [8 empty] | Min |  |  |  | 1905.07 | [5 empty] | Min |  |  |  |  | 1968.67 | [8 empty] | Min |  |  |  | 1991.31 | [7 empty] | Min |  |  |  | 2032.8

## Calibration and Errors
Calibration Sample
| Dwell Time | Cr | Cr Error | Mn | Mn Error | Ni | Ni Error | Mo | Mo Error
| 1.1 | 1396.55 | 234.14 | 13847.68 | 727.85 | 7043.51 | 881.95 | 4877.89 | 174.16
| 1.1 | 2243.7 | 270.28 | 14556.59 | 748.94 | 6471.15 | 854.32 | 4867.76 | 173.85
| 1.1 | 1987.64 | 256.51 | 13051.93 | 705.3 | 5544.73 | 809.55 | 4847.31 | 171.59
| 3.1 | 2031.64 | 158.18 | 12444.34 | 421.85 | 6104.24 | 507.43 | 4760.12 | 103.7
| 3.1 | 2144.3 | 160.16 | 12778.69 | 426.03 | 7188.45 | 533.97 | 4845.54 | 104.46
| 3.1 | 1951.92 | 156.15 | 12971.69 | 429.62 | 7633.84 | 546.49 | 4746.77 | 103.81
| 5.1 | 2171.31 | 124.21 | 12985.68 | 331.55 | 6929.19 | 407.06 | 4745.21 | 79.96
| 5.1 | 1987.38 | 121.23 | 12432.63 | 326.68 | 6874.91 | 408.6 | 4760.72 | 80.38
| 5.1 | 2060.5 | 122.56 | 12369.59 | 325.73 | 6848.88 | 407.71 | 4705.6 | 79.85
| 10.4 | 1976.11 | 85.05 | 12880.82 | 232.87 | 6526.57 | 282.27 | 4732.42 | 56.34
| 10.4 | 2101.88 | 86.64 | 12514.65 | 229.99 | 6539.51 | 282 | 4752.21 | 56.35
| 10.4 | 2097.78 | 86.49 | 12860.69 | 232.4
| 15.2 | 2044.94 | 70.94 | 12728.97 | 191.28 | 6696.76 | 234.5 | 4637.2 | 46.01
| 15.2 | 1939.24 | 69.86 | 12601.18 | 190.59 | 6926.2 | 237.69 | 4693.15 | 46.36
| 15.2 | 2028.47 | 70.89 | 12905.82 | 192.7 | 6676.39 | 234.69 | 4760.25 | 46.67
| 30.3 | 2090.61 | 50.6 | 12617.66 | 135.09 | 6694.01 | 166.18 | 4710.02 | 32.85
| 30.3 | 1977.14 | 49.75 | 12709.67 | 135.46 | 6557.24 | 165.09 | 4822.48 | 33.24
| 30.2 | 2050.75 | 50.43 | 12485.8 | 134.8 | 6800.79 | 167.55 | 4663.15 | 32.77
| 60.4 | 1998.65 | 35.42 | 12718.78 | 96.11 | 6633.28 | 117.7 | 4740.6 | 23.39
| 60.3 | 1995.25 | 35.39 | 12786.31 | 96.3 | 6581.49 | 117.4 | 4757.35 | 23.42
| 60 | 2038.9 | 35.7 | 12800.9 | 96.57 | 6762.53 | 118.68 | 4764.95 | 23.48

## 1 raw
Concentrations /ppmw
Run | Depth /cm | Date-Time stamp | Laser mm | Seconds | Ti (Value) | Ti(Error) | V (Value) | V(Error) | Cr (Value) | Cr(Error) | Mn (Value) | Mn(Error) | Fe (Value) | Fe(Error) | Co (Value) | Co(Error) | Ni (Value) | Ni(Error) | Cu (Value) | Cu(Error) | Zn (Value) | Zn(Error) | Zr (Value) | Zr(Error) | Nb (Value) | Nb(Error) | Mo (Value) | Mo(Error) | Rh (Value) | Rh(Error) | Pd (Value) | Pd(Error) | Ag (Value) | Ag(Error) | Sn (Value) | Sn(Error) | Sb (Value) | Sb(Error) | Hf (Value) | Hf(Error) | Ta (Value) | Ta(Error) | W (Value) | W(Error) | Re (Value) | Re(Error) | Ir (Value) | Ir(Error) | Pt (Value) | Pt(Error) | Au (Value) | Au(Error) | Pb (Value) | Pb(Error) | Bi (Value) | Bi(Error) | LE (Value) | LE(Error)
1 | 31.5 | 2013-03-28 08:42 | 12.93 | 1.1 | 0 | 1034.7 | 0 | 414.36 | 1896.76 | 256.26 | 12835.77 | 708.28 | 973403.75 | 5183.58 | 0 | 1487.8 | 6896.95 | 874.85 | 0 | 59.68 | 0 | 16.1 | 0 | 27.92 | 0 | 35.97 | 4966.77 | 175.56 | 0 | 0 | 0 | 213.6 | 0 | 348.12 | 0 | 498.4 | 0 | 509.31 | 0 | 89.05 | 0 | 122.8 | 0 | 222.83 | 0 | 85.96 | 0 | 420.27 | 0 | 87.97 | 0 | 97.41 | 0 | 413.07 | 0 | 286.02 | 0 | 12977.14
1 | 32 | 2013-03-28 08:42 | 12.879 | 1.1 | 0 | 968.23 | 0 | 401.73 | 1707.81 | 248.35 | 12599.46 | 701.46 | 974333.01 | 5182.73 | 0 | 1426.44 | 6455.77 | 857.87 | 0 | 48.72 | 0 | 18.35 | 0 | 19.57 | 0 | 33.5 | 4903.95 | 175.22 | 0 | 0 | 0 | 207 | 0 | 343.57 | 0 | 518.79 | 0 | 476.5 | 0 | 0 | 0 | 103.81 | 0 | 173.23 | 0 | 88.2 | 0 | 432.12 | 0 | 91.44 | 0 | 67.6 | 0 | 407.41 | 0 | 314.53 | 0 | 15190.4
1 | 32.5 | 2013-03-28 08:42 | 12.93 | 1.1 | 0 | 988.8 | 0 | 309.54 | 1967.95 | 258.93 | 12279.24 | 696.19 | 973236.43 | 5186.43 | 0 | 1484.91 | 7468.66 | 896.06 | 0 | 49.51 | 0 | 22.33 | 0 | 23.7 | 0 | 33.56 | 5047.73 | 177.24 | 0 | 0 | 0 | 204.64 | 0 | 345.44 | 0 | 438.23 | 0 | 557.73 | 0 | 106.29 | 0 | 129 | 0 | 175.87 | 0 | 85.77 | 0 | 483.99 | 0 | 129.44 | 0 | 86.7 | 0 | 415.13 | 0 | 339.06 | 0 | 13885.77
1 | 33 | 2013-03-28 08:42 | 12.827 | 1.1 | 0 | 978.77 | 0 | 383.92 | 2572.35 | 284.37 | 13737.17 | 734.37 | 969467.29 | 5186.03 | 0 | 1472.48 | 8575.48 | 939.46 | 0 | 54.36 | 0 | 13.5 | 0 | 18.96 | 0 | 28.42 | 5647.71 | 187.46 | 0 | 0 | 0 | 205.41 | 0 | 341.06 | 0 | 443.69 | 0 | 600.49 | 0 | 104.9 | 0 | 128.05 | 0 | 192.38 | 0 | 100.67 | 0 | 429.5 | 0 | 68.96 | 0 | 84.46 | 0 | 403.91 | 0 | 304.49 | 0 | 14479.64
1 | 33.5 | 2013-03-28 08:42 | 12.882 | 1.1 | 0 | 939.62 | 0 | 421.2 | 2344.41 | 275.9 | 13966.86 | 738.2 | 969965.97 | 5187.47 | 0 | 1482.13 | 8046.18 | 917.17 | 0 | 56.85 | 0 | 10.98 | 0 | 21.81 | 0 | 35.23 | 5676.59 | 187.63 | 0 | 0 | 0 | 197.52 | 0 | 329.13 | 0 | 448.23 | 0 | 509.58 | 0 | 99.43 | 0 | 139.34 | 0 | 217.87 | 0 | 78.59 | 0 | 477.35 | 0 | 73.18 | 0 | 120.38 | 0 | 429.63 | 0 | 346.97 | 0 | 13315.99
1 | 34 | 2013-03-28 08:42 | 12.724 | 1.1 | 0 | 1008.95 | 0 | 365.26 | 2021.67 | 262.9 | 11784.21 | 689.34 | 975029.46 | 5225.12 | 0 | 1480.09 | 6048.34 | 847.03 | 0 | 26.65 | 0 | 18.61 | 0 | 21.98 | 0 | 31.83 | 5116.32 | 179.68 | 0 | 0 | 0 | 206.5 | 0 | 346.49 | 0 | 471.95 | 0 | 518.1 | 0 | 510.18 | 0 | 256.71 | 0 | 183.56 | 0 | 99.13 | 0 | 539.06 | 0 | 98.62 | 0 | 17.36 | 0 | 422.5 | 0 | 376.3 | 0 | 14432.28
1 | 34.5 | 2013-03-28 08:42 | 12.727 | 1.1 | 0 | 1023.73 | 0 | 478.24 | 1931.31 | 259.9 | 11918.81 | 688.57 | 974771.86 | 5198.77 | 0 | 1478.74 | 6350.35 | 852.78 | 0 | 67.43 | 0 | 23.81 | 0 | 21.11 | 0 | 37.66 | 5027.67 | 177.21 | 0 | 0 | 0 | 206.31 | 0 | 323.89 | 0 | 484.14 | 0 | 583.13 | 0 | 74.92 | 0 | 97.71 | 0 | 254.61 | 0 | 97.15 | 0 | 485.07 | 0 | 110.11 | 0 | 100.02 | 0 | 378.75 | 0 | 353.91 | 0 | 14072.18
1 | 35 | 2013-03-28 08:42 | 12.737 | 1.1 | 0 | 1110.28 | 0 | 406.77 | 2419.96 | 278.34 | 11289.84 | 678.02 | 973300.81 | 5207.97 | 0 | 1497.84 | 8080.82 | 924.98 | 0 | 55.68 | 0 | 24.6 | 0 | 19.27 | 0 | 32.23 | 4908.57 | 175.45 | 0 | 0 | 0 | 204.83 | 0 | 353.84 | 0 | 480.42 | 0 | 532.55 | 0 | 90 | 0 | 83 | 0 | 213.55 | 0 | 65.63 | 0 | 454.06 | 0 | 90.27 | 0 | 70.14 | 0 | 418.93 | 0 | 328.27 | 0 | 13947.78
1 | 35.5 | 2013-03-28 08:42 | 12.827 | 1.1 | 0 | 1054.24 | 0 | 422.88 | 2194.66 | 266.84 | 12240.07 | 691.56 | 973389.52 | 5149.37 | 0 | 1491.52 | 6940.75 | 871.79 | 0 | 50.43 | 0 | 20.66 | 0 | 23.28 | 0 | 36.76 | 5235 | 178.51 | 0 | 0 | 0 | 214.67 | 0 | 320.95 | 0 | 408.71 | 0 | 503.49 | 0 | 106.02 | 0 | 127.96 | 0 | 174.54 | 0 | 64.46 | 0 | 440.59 | 0 | 79.13 | 0 | 85.16 | 0 | 407.69 | 0 | 315.15 | 0 | 11929.24
1 | 36 | 2013-03-28 08:42 | 12.804 | 1.1 | 0 | 1065.31 | 0 | 416.66 | 1822.75 | 255.39 | 12938.48 | 716.9 | 973511.22 | 5232.04 | 0 | 1511.62 | 6823.21 | 881.77 | 0 | 50.14 | 0 | 21.3 | 0 | 19.63 | 0 | 30.26 | 4904.34 | 176.16 | 0 | 0 | 0 | 214.42 | 0 | 353.34 | 0 | 504.56 | 0 | 532.22 | 0 | 130.67 | 0 | 123.96 | 0 | 177.78 | 0 | 0 | 0 | 504.09 | 0 | 82.91 | 0 | 86.89 | 0 | 400.09 | 0 | 360.53 | 0 | 13438.76
2 | 31.5 | 2013-03-28 08:47 | 12.924 | 1.1 | 0 | 995.32 | 0 | 415.37 | 1742.66 | 252.15 | 13103.91 | 719.87 | 973736.71 | 5229.52 | 0 | 1477.39 | 6377.57 | 860.45 | 0 | 61.83 | 0 | 27.17 | 0 | 24.85 | 0 | 30.91 | 5039.15 | 178.79 | 0 | 0 | 0 | 211.82 | 0 | 359.83 | 0 | 460.98 | 0 | 583.69 | 0 | 106.01 | 0 | 81.86 | 0 | 234.23 | 0 | 91.13 | 0 | 498.23 | 0 | 95.59 | 0 | 120.42 | 0 | 385.67 | 0 | 354.84 | 0 | 14520.28
2 | 32 | 2013-03-28 08:47 | 12.879 | 1.1 | 0 | 1014.5 | 0 | 414.52 | 2204.46 | 269.6 | 11350.04 | 676.8 | 973719.69 | 5198.1 | 0 | 1455.88 | 7961.24 | 918.07 | 0 | 66.1 | 0 | 21.13 | 0 | 27.93 | 0 | 27.26 | 4764.57 | 173.07 | 0 | 0 | 0 | 216.1 | 0 | 340.17 | 0 | 467.7 | 0 | 537.72 | 0 | 103.79 | 0 | 113.82 | 0 | 209.07 | 0 | 83.75 | 0 | 487.79 | 0 | 87.53 | 0 | 84.15 | 0 | 355.74 | 0 | 343.6 | 0 | 14671.91
2 | 32.5 | 2013-03-28 08:47 | 12.943 | 1.1 | 0 | 954.01 | 0 | 404.71 | 2453.21 | 281.48 | 12872.16 | 719.64 | 972847.83 | 5236.37 | 0 | 1485.95 | 6952.15 | 888.48 | 0 | 62.56 | 0 | 20.86 | 0 | 27.51 | 0 | 30.7 | 4874.65 | 176.19 | 0 | 0 | 0 | 201.29 | 0 | 345.29 | 0 | 518.14 | 0 | 540.57 | 0 | 105.62 | 0 | 132.66 | 0 | 163.13 | 0 | 84.87 | 0 | 403.53 | 0 | 88.92 | 0 | 50.91 | 0 | 371.29 | 0 | 283.33 | 0 | 14789.8
2 | 33 | 2013-03-28 08:47 | 12.827 | 1.1 | 0 | 1074.22 | 0 | 445.92 | 2206.54 | 271.68 | 14484.73 | 751.57 | 970698.44 | 5207.11 | 0 | 1500.83 | 7023.77 | 884.83 | 0 | 75.33 | 0 | 29.86 | 0 | 26.12 | 0 | 28.89 | 5586.52 | 187.04 | 0 | 0 | 0 | 202.69 | 0 | 344.8 | 0 | 420.67 | 0 | 546.25 | 0 | 76.9 | 0 | 117.3 | 0 | 234.87 | 0 | 110.06 | 0 | 461.11 | 0 | 82.02 | 0 | 71.5 | 0 | 460.4 | 0 | 323.07 | 0 | 14012.34
2 | 33.5 | 2013-03-28 08:47 | 12.83 | 1.1 | 0 | 1073.65 | 0 | 429.62 | 2154.41 | 270.96 | 13060.74 | 723.29 | 969782.64 | 5231.96 | 0 | 1487.05 | 8804.34 | 953.99 | 0 | 59.4 | 0 | 17.36 | 0 | 25.69 | 0 | 29.55 | 6197.88 | 197.89 | 0 | 0 | 0 | 205.75 | 0 | 355.82 | 0 | 452.6 | 0 | 574.65 | 0 | 99.98 | 0 | 109.02 | 0 | 139.46 | 0 | 93.17 | 0 | 475.23 | 0 | 135.26 | 0 | 72.79 | 0 | 410.97 | 0 | 339.36 | 0 | 14330.13
2 | 34 | 2013-03-28 08:47 | 12.882 | 1.1 | 0 | 1058.7 | 0 | 403.34 | 2416.08 | 277.57 | 13240.65 | 721.2 | 972362.8 | 5185.99 | 0 | 1496.15 | 6543.07 | 862.1 | 0 | 54.6 | 0 | 21.66 | 0 | 23.72 | 0 | 32.66 | 5437.4 | 183.67 | 0 | 0 | 0 | 216.26 | 0 | 347.34 | 0 | 523.79 | 0 | 597.89 | 0 | 98.88 | 0 | 107.82 | 0 | 234.21 | 0 | 92.14 | 0 | 417.81 | 0 | 80.61 | 0 | 109.27 | 0 | 421.35 | 0 | 286.44 | 0 | 14086.54
2 | 34.5 | 2013-03-28 08:47 | 12.74 | 1.1 | 0 | 1112.84 | 0 | 364.45 | 2582.36 | 286.5 | 13261.56 | 729.24 | 970317.45 | 5229.77 | 0 | 1478.93 | 8683.67 | 948.89 | 0 | 42.57 | 0 | 18.4 | 0 | 21.81 | 0 | 35.25 | 5154.95 | 180.75 | 0 | 0 | 0 | 219.54 | 0 | 353.89 | 0 | 478.36 | 0 | 595.59 | 0 | 107.28 | 0 | 123.87 | 0 | 224.45 | 0 | 86.71 | 0 | 402.98 | 0 | 60.52 | 0 | 111.52 | 0 | 394.1 | 0 | 283.5 | 0 | 14369.46
2 | 35 | 2013-03-28 08:47 | 12.779 | 1.1 | 0 | 1104.03 | 0 | 468.53 | 2168.11 | 272.39 | 12051.13 | 702.52 | 974273.58 | 5269.18 | 0 | 1504.37 | 6612.04 | 875.59 | 0 | 63.83 | 0 | 25.22 | 0 | 24.92 | 0 | 39.35 | 4895.13 | 177.1 | 0 | 0 | 0 | 200.14 | 0 | 350.99 | 0 | 476.28 | 0 | 534.23 | 0 | 102.23 | 0 | 131.84 | 0 | 231.2 | 0 | 67.76 | 0 | 450.6 | 0 | 107.32 | 0 | 101.74 | 0 | 437.31 | 0 | 319.53 | 0 | 13524.58
2 | 35.5 | 2013-03-28 08:47 | 12.879 | 1.1 | 0 | 1030.82 | 0 | 425.37 | 1889.37 | 257.11 | 12742.62 | 708.4 | 972329.57 | 5197.78 | 0 | 1487.38 | 8264.09 | 929.88 | 0 | 54.32 | 0 | 12.55 | 0 | 26.54 | 0 | 40.47 | 4774.35 | 172.97 | 0 | 0 | 0 | 207.83 | 0 | 350.86 | 0 | 443.83 | 0 | 531.88 | 0 | 99.42 | 0 | 123.88 | 0 | 232.94 | 0 | 102.52 | 0 | 453.36 | 0 | 79.93 | 0 | 71.1 | 0 | 344.66 | 0 | 336.39 | 0 | 13534.53
2 | 36 | 2013-03-28 08:47 | 12.775 | 1.1 | 0 | 1068.54 | 0 | 359.73 | 1968 | 261.74 | 12870.69 | 717.3 | 973447.3 | 5240.81 | 0 | 1511.11 | 6703.1 | 877.32 | 0 | 53.9 | 0 | 23.03 | 0 | 23.06 | 0 | 33.23 | 5010.91 | 178.15 | 0 | 0 | 0 | 198.04 | 0 | 342.82 | 0 | 464.08 | 0 | 526.77 | 0 | 91.23 | 0 | 110.43 | 0 | 209.85 | 0 | 65.97 | 0 | 490.28 | 0 | 135.57 | 0 | 112.75 | 0 | 458.38 | 0 | 355.93 | 0 | 13009.21
3 | 31.5 | 2013-03-28 08:52 | 12.882 | 1.1 | 0 | 1026.39 | 0 | 432.77 | 1900.83 | 256.23 | 13307.97 | 717.28 | 973689.66 | 5171.72 | 0 | 1479.7 | 6356.53 | 850.49 | 0 | 55.13 | 0 | 29.29 | 0 | 24.56 | 0 | 32.11 | 4745.01 | 171.56 | 0 | 0 | 0 | 211.67 | 0 | 336.86 | 0 | 506.46 | 0 | 572.13 | 0 | 105.1 | 0 | 115.76 | 0 | 236.38 | 0 | 64.72 | 0 | 430 | 0 | 95.19 | 0 | 110.67 | 0 | 410.8 | 0 | 308.82 | 0 | 13977.77
3 | 32 | 2013-03-28 08:52 | 12.879 | 1.1 | 0 | 1002.86 | 0 | 389.54 | 1866.65 | 253.51 | 11930.4 | 683.74 | 973517.76 | 5159.5 | 0 | 1485.01 | 7959.51 | 912.5 | 0 | 63.82 | 0 | 17.1 | 0 | 20.66 | 0 | 31.42 | 4725.68 | 170.73 | 0 | 0 | 0 | 207.26 | 0 | 344.23 | 0 | 537.46 | 0 | 525.86 | 0 | 105.87 | 0 | 0 | 0 | 153.66 | 0 | 91.8 | 0 | 474.1 | 0 | 61.4 | 0 | 84.32 | 0 | 418.26 | 0 | 335.34 | 0 | 13456.72
3 | 32.5 | 2013-03-28 08:52 | 12.93 | 1.1 | 0 | 1007.02 | 0 | 400.18 | 1540.32 | 242.79 | 13052.12 | 717.1 | 972850.88 | 5223.18 | 0 | 1499.45 | 7529.67 | 906.73 | 0 | 65.31 | 0 | 21.67 | 0 | 23.95 | 0 | 38.33 | 5027.01 | 178.12 | 0 | 0 | 0 | 215.21 | 0 | 352.25 | 0 | 507.4 | 0 | 542.24 | 0 | 77.31 | 0 | 125.13 | 0 | 217.76 | 0 | 78.42 | 0 | 451.73 | 0 | 144.67 | 0 | 131.45 | 0 | 376.32 | 0 | 330.61 | 0 | 13163.53
3 | 33 | 2013-03-28 08:52 | 12.827 | 1.1 | 0 | 1026.18 | 0 | 410.15 | 2569.55 | 285.26 | 13945.67 | 742.07 | 970493.77 | 5211.76 | 0 | 1488.25 | 7879.69 | 918.9 | 0 | 56.68 | 0 | 25.77 | 0 | 26.36 | 0 | 34.44 | 5111.32 | 179.43 | 0 | 0 | 0 | 207.63 | 0 | 346.38 | 0 | 462.04 | 0 | 576.66 | 0 | 136.32 | 0 | 115.95 | 0 | 198.79 | 0 | 85.69 | 0 | 472.41 | 0 | 88.22 | 0 | 70.85 | 0 | 425.97 | 0 | 337.09 | 0 | 14440.51
3 | 33.5 | 2013-03-28 08:52 | 12.83 | 1.1 | 0 | 1034.78 | 0 | 392.19 | 1603.77 | 246.47 | 13729.09 | 733.41 | 970610.57 | 5217.1 | 0 | 1501.98 | 7916.83 | 921.82 | 0 | 59.78 | 0 | 24.7 | 0 | 25.54 | 0 | 37.22 | 6139.74 | 196.52 | 0 | 0 | 0 | 202.22 | 0 | 351.31 | 0 | 449.82 | 0 | 615.66 | 0 | 99.68 | 0 | 124.22 | 0 | 224.86 | 0 | 78.11 | 0 | 413.63 | 0 | 96.07 | 0 | 111.09 | 0 | 392.69 | 0 | 303.63 | 0 | 14325.45
3 | 34 | 2013-03-28 08:52 | 12.882 | 1.1 | 0 | 1030.41 | 0 | 451.26 | 2815.25 | 295.66 | 13191.06 | 727.31 | 971486.08 | 5221.01 | 0 | 1501.11 | 7123.82 | 889.35 | 0 | 59.24 | 0 | 24.08 | 0 | 23.56 | 0 | 28.38 | 5383.8 | 183.97 | 0 | 0 | 0 | 204.91 | 0 | 339.99 | 0 | 466.84 | 0 | 604.81 | 0 | 99.8 | 0 | 124.79 | 0 | 163.26 | 0 | 65.76 | 0 | 420.79 | 0 | 123.71 | 0 | 73.35 | 0 | 405.77 | 0 | 283.03 | 0 | 14136.18
3 | 34.5 | 2013-03-28 08:52 | 12.775 | 1.1 | 0 | 963.81 | 0 | 387.02 | 2191.77 | 267.97 | 12437.41 | 700.24 | 972853.56 | 5178.64 | 0 | 1471.48 | 7638.58 | 903.7 | 0 | 48.64 | 0 | 26.24 | 0 | 23.39 | 0 | 34.07 | 4878.67 | 174.27 | 0 | 0 | 0 | 199.85 | 0 | 344.44 | 0 | 514.99 | 0 | 505.55 | 0 | 115.85 | 0 | 132.75 | 0 | 292.25 | 0 | 104.45 | 0 | 423.55 | 0 | 95.93 | 0 | 118.61 | 0 | 421.28 | 0 | 285.02 | 0 | 14375.05
3 | 35 | 2013-03-28 08:52 | 12.733 | 1.1 | 0 | 959.17 | 0 | 471.23 | 2454.99 | 280.78 | 13132.83 | 720.27 | 973761.76 | 5201.4 | 0 | 1487.41 | 5941.41 | 837.88 | 0 | 62.9 | 0 | 23.54 | 0 | 31.72 | 0 | 36.17 | 4709.01 | 171.8 | 0 | 0 | 0 | 195.31 | 0 | 359.19 | 0 | 510.27 | 0 | 579.07 | 0 | 106.29 | 0 | 107.86 | 0 | 121.67 | 0 | 102.01 | 0 | 505.22 | 0 | 142.73 | 0 | 21.54 | 0 | 364.08 | 0 | 376.5 | 0 | 14094.14
3 | 35.5 | 2013-03-28 08:52 | 12.879 | 1.1 | 0 | 1069.59 | 0 | 359.45 | 2009.86 | 263.24 | 12705.92 | 713.33 | 973847.57 | 5239.82 | 0 | 1506.81 | 6528.71 | 869.76 | 0 | 41.68 | 0 | 14.62 | 0 | 21.37 | 0 | 35.6 | 4907.95 | 176.24 | 0 | 0 | 0 | 194.39 | 0 | 340.45 | 0 | 449.25 | 0 | 598.08 | 0 | 100.1 | 0 | 110.41 | 0 | 230.63 | 0 | 86.29 | 0 | 386.63 | 0 | 110.58 | 0 | 86.71 | 0 | 374.3 | 0 | 279.16 | 0 | 12891.03
3 | 36 | 2013-03-28 08:52 | 12.779 | 1.1 | 0 | 1032.8 | 0 | 376.32 | 1918.07 | 261.03 | 13996.88 | 745.7 | 972259.46 | 5257.23 | 0 | 1482.6 | 6758.62 | 883.39 | 0 | 63.36 | 0 | 19.83 | 0 | 20.51 | 0 | 35.85 | 5066.96 | 180.4 | 0 | 0 | 0 | 200.94 | 0 | 358.73 | 0 | 442.5 | 0 | 597.07 | 0 | 98.37 | 0 | 137.86 | 0 | 192.31 | 0 | 101.44 | 0 | 478.68 | 0 | 118.47 | 0 | 99.32 | 0 | 409.92 | 0 | 331.74 | 0 | 14944.18
[8 empty] | Average | 2117.863 | 266.71 | 12868.583 | 713.7723 |  |  |  |  | 7241.4973 | 891.9293 | [8 empty] | 5128.8437 | 179.2927
[8 empty] | Stdev | 318.7604 | 13.2084 | 787.9636 | 19.901 |  |  |  |  | 817.6481 | 31.4967 | [8 empty] | 385.9576 | 6.6113
3.4958

## 3 raw
Concentrations /ppmw
Run | Depth /cm | Date-Time stamp | Laser mm | Seconds | Ti (Value) | Ti(Error) | V (Value) | V(Error) | Cr (Value) | Cr(Error) | Mn (Value) | Mn(Error) | Fe (Value) | Fe(Error) | Co (Value) | Co(Error) | Ni (Value) | Ni(Error) | Cu (Value) | Cu(Error) | Zn (Value) | Zn(Error) | Zr (Value) | Zr(Error) | Nb (Value) | Nb(Error) | Mo (Value) | Mo(Error) | Rh (Value) | Rh(Error) | Pd (Value) | Pd(Error) | Ag (Value) | Ag(Error) | Sn (Value) | Sn(Error) | Sb (Value) | Sb(Error) | Hf (Value) | Hf(Error) | Ta (Value) | Ta(Error) | W (Value) | W(Error) | Re (Value) | Re(Error) | Ir (Value) | Ir(Error) | Pt (Value) | Pt(Error) | Au (Value) | Au(Error) | Pb (Value) | Pb(Error) | Bi (Value) | Bi(Error) | LE (Value) | LE(Error)
1 | 31.5 | 2013-03-28 09:00 | 12.917 | 3 | 0 | 629.13 | 0 | 245.51 | 2617.81 | 173.05 | 12963.71 | 434.7 | 972278.56 | 3149.23 | 0 | 915.98 | 7258.16 | 541.33 | 0 | 37.87 | 0 | 10.8 | 0 | 13.02 | 0 | 22.1 | 4881.75 | 105.78 | 0 | 0 | 0 | 124.77 | 0 | 213.39 | 0 | 289.33 | 0 | 341.7 | 0 | 77.64 | 0 | 94 | 0 | 139.04 | 0 | 62.49 | 0 | 271.21 | 0 | 57.9 | 0 | 70.69 | 0 | 238.16 | 0 | 196.44 | 0 | 8366.4
1 | 32 | 2013-03-28 09:00 | 12.888 | 3.1 | 0 | 608.3 | 0 | 245.29 | 2007.79 | 157.68 | 12711.53 | 427.1 | 973700.49 | 3136.51 | 0 | 897.37 | 6610.12 | 521.31 | 0 | 34.93 | 0 | 14.05 | 0 | 13.83 | 0 | 19.59 | 4970.07 | 106.3 | 0 | 0 | 0 | 124.56 | 0 | 212.83 | 0 | 287.15 | 0 | 349.46 | 0 | 86.5 | 0 | 104.14 | 0 | 81.42 | 0 | 68.64 | 0 | 272.96 | 0 | 54.04 | 0 | 40.37 | 0 | 248.77 | 0 | 196.62 | 0 | 8245.75
1 | 32.5 | 2013-03-28 09:01 | 12.94 | 3.1 | 0 | 601.72 | 0 | 256.24 | 2179.63 | 161.79 | 13123.9 | 432.23 | 973358.71 | 3127.55 | 0 | 893.22 | 6239.5 | 510.35 | 0 | 33.27 | 0 | 13 | 0 | 15.45 | 0 | 18.66 | 5098.25 | 107.33 | 0 | 0 | 0 | 127.47 | 0 | 214.31 | 0 | 287.6 | 0 | 362.86 | 0 | 78.6 | 0 | 92.4 | 0 | 126.61 | 0 | 66.18 | 0 | 267.73 | 0 | 57.69 | 0 | 53.94 | 0 | 237.27 | 0 | 193.99 | 0 | 8368.12
1 | 33 | 2013-03-28 09:01 | 12.837 | 3.1 | 0 | 611.69 | 0 | 267.38 | 2378.36 | 167.49 | 13355.43 | 437.28 | 970940.83 | 3131.76 | 0 | 901.75 | 7837.99 | 550.3 | 0 | 36.61 | 0 | 13.42 | 0 | 16.16 | 0 | 20.35 | 5487.38 | 111.38 | 0 | 0 | 0 | 121.37 | 0 | 211.03 | 0 | 255 | 0 | 330.37 | 0 | 82.97 | 0 | 94.87 | 0 | 122.21 | 0 | 47.65 | 0 | 282.38 | 0 | 54.51 | 0 | 56.71 | 0 | 243.57 | 0 | 201.09 | 0 | 7994.89
1 | 33.5 | 2013-03-28 09:01 | 12.837 | 3 | 0 | 605.45 | 0 | 233.81 | 2405.39 | 168.77 | 14024.39 | 449.45 | 970629.87 | 3152.41 | 0 | 905.29 | 7079.67 | 535.15 | 0 | 37.19 | 0 | 12.51 | 0 | 14.16 | 0 | 20.4 | 5860.67 | 115.77 | 0 | 0 | 0 | 123.35 | 0 | 211.98 | 0 | 304.03 | 0 | 323.45 | 0 | 74.76 | 0 | 93.82 | 0 | 117.69 | 0 | 74.18 | 0 | 266.55 | 0 | 76.61 | 0 | 68.31 | 0 | 241.72 | 0 | 185.43 | 0 | 8220.47
1 | 34 | 2013-03-28 09:01 | 12.888 | 3.1 | 0 | 625.22 | 0 | 265 | 1724.08 | 150.05 | 13125.53 | 428.88 | 973058.49 | 3112.35 | 0 | 894.55 | 6856.84 | 524.26 | 0 | 37.26 | 0 | 14.53 | 0 | 16.44 | 0 | 20.29 | 5235.06 | 108.31 | 0 | 0 | 0 | 123.91 | 0 | 208.66 | 0 | 280.42 | 0 | 344.37 | 0 | 83.92 | 0 | 90.29 | 0 | 126.43 | 0 | 74.44 | 0 | 278.96 | 0 | 67.93 | 0 | 61.37 | 0 | 236.42 | 0 | 199.39 | 0 | 8280.78
1 | 34.5 | 2013-03-28 09:01 | 12.785 | 3.1 | 0 | 599.32 | 0 | 255.74 | 2013.2 | 158.84 | 12184.24 | 421.35 | 973659.13 | 3147.92 | 0 | 895.88 | 6983.63 | 533.56 | 0 | 38.69 | 0 | 14.64 | 0 | 14.14 | 0 | 22.2 | 5159.8 | 108.81 | 0 | 0 | 0 | 127.3 | 0 | 211.99 | 0 | 280.28 | 0 | 360.25 | 0 | 70.84 | 0 | 99.47 | 0 | 142.84 | 0 | 72.87 | 0 | 258.77 | 0 | 55.14 | 0 | 66.86 | 0 | 238.83 | 0 | 184.11 | 0 | 8763.03
1 | 35 | 2013-03-28 09:01 | 12.775 | 3.1 | 0 | 666.61 | 0 | 253.85 | 2211.79 | 161.93 | 10898.79 | 400.32 | 975005.24 | 3127.74 | 0 | 898 | 7181.18 | 534.29 | 0 | 32.45 | 0 | 13.74 | 0 | 14.2 | 0 | 18.57 | 4703 | 103.12 | 0 | 0 | 0 | 121.51 | 0 | 209.09 | 0 | 275.08 | 0 | 326.33 | 0 | 73.56 | 0 | 97.84 | 0 | 137.92 | 0 | 59.25 | 0 | 278.17 | 0 | 64.65 | 0 | 51.49 | 0 | 245.47 | 0 | 190.76 | 0 | 8156.1
1 | 35.5 | 2013-03-28 09:01 | 12.888 | 3.1 | 0 | 598.38 | 0 | 236.16 | 2104.43 | 160.21 | 11715.21 | 413.93 | 974617.47 | 3142.34 | 0 | 908.52 | 6617.42 | 524.37 | 0 | 36.07 | 0 | 14.56 | 0 | 17.41 | 0 | 20.11 | 4945.47 | 106.28 | 0 | 0 | 0 | 129.17 | 0 | 210.82 | 0 | 289.19 | 0 | 336.37 | 0 | 79.15 | 0 | 78.44 | 0 | 122.37 | 0 | 71.97 | 0 | 278.74 | 0 | 50.46 | 0 | 52.27 | 0 | 251.55 | 0 | 203.73 | 0 | 8514.31
1 | 36 | 2013-03-28 09:01 | 12.785 | 3.1 | 0 | 624.04 | 0 | 217.9 | 1953.76 | 155.31 | 12878.59 | 426.48 | 973073.08 | 3114.52 | 0 | 903.7 | 7262.24 | 536.35 | 0 | 39.65 | 0 | 11.46 | 0 | 15.3 | 0 | 19.85 | 4832.33 | 104.28 | 0 | 0 | 0 | 125.47 | 0 | 214.8 | 0 | 298.74 | 0 | 318.58 | 0 | 78.43 | 0 | 94.31 | 0 | 123.9 | 0 | 58.37 | 0 | 272.41 | 0 | 56.94 | 0 | 56.22 | 0 | 236.35 | 0 | 192.79 | 0 | 8459.37
2 | 31.5 | 2013-03-28 09:06 | 12.853 | 3.1 | 0 | 611.06 | 0 | 255.02 | 1960.31 | 155.82 | 12472.61 | 421.05 | 973814.48 | 3117.69 | 0 | 894.11 | 6852.67 | 524.51 | 0 | 36.41 | 0 | 14.84 | 0 | 13.67 | 0 | 20.37 | 4899.93 | 104.93 | 0 | 0 | 0 | 126.27 | 0 | 209.19 | 0 | 281.74 | 0 | 351.62 | 0 | 73.7 | 0 | 86.55 | 0 | 132.23 | 0 | 63.9 | 0 | 273.1 | 0 | 53.25 | 0 | 66.86 | 0 | 233.51 | 0 | 200.49 | 0 | 8138.28
2 | 32 | 2013-03-28 09:06 | 12.866 | 3 | 0 | 641.18 | 0 | 241.65 | 2129.4 | 160.93 | 12351.34 | 423.09 | 973496.54 | 3140.48 | 0 | 906.45 | 6933.74 | 530.98 | 0 | 39.6 | 0 | 12.39 | 0 | 14.44 | 0 | 21 | 5088.98 | 107.61 | 0 | 0 | 0 | 122.74 | 0 | 208.98 | 0 | 289.9 | 0 | 334.45 | 0 | 78.58 | 0 | 101.56 | 0 | 116.6 | 0 | 62.38 | 0 | 277.79 | 0 | 52.24 | 0 | 67.48 | 0 | 235.23 | 0 | 199.51 | 0 | 8105.43
2 | 32.5 | 2013-03-28 09:06 | 12.882 | 3.1 | 0 | 613.28 | 0 | 243.76 | 2297.57 | 164.76 | 12800.83 | 429.28 | 973276.25 | 3135.31 | 0 | 903.19 | 6351.17 | 515.56 | 0 | 37.8 | 0 | 13.55 | 0 | 14.82 | 0 | 21.48 | 5274.18 | 109.26 | 0 | 0 | 0 | 126.28 | 0 | 207.74 | 0 | 277.48 | 0 | 342.33 | 0 | 86.75 | 0 | 96.49 | 0 | 117.78 | 0 | 66.96 | 0 | 265.31 | 0 | 55.7 | 0 | 44.61 | 0 | 234.75 | 0 | 184.98 | 0 | 8081.34
2 | 33 | 2013-03-28 09:06 | 12.879 | 3.4 | 0 | 608.18 | 0 | 237.4 | 2193.26 | 154.49 | 13297.77 | 414.38 | 971855.72 | 2978.44 | 0 | 857.34 | 7103.66 | 507.12 | 0 | 33.06 | 0 | 18.61 | 0 | 13.76 | 0 | 19.36 | 5549.59 | 106.59 | 0 | 0 | 0 | 117.73 | 0 | 195.79 | 0 | 265.46 | 0 | 326.25 | 0 | 80.32 | 0 | 94.89 | 0 | 129.16 | 0 | 64.98 | 0 | 265.51 | 0 | 60.46 | 0 | 54.22 | 0 | 220.34 | 0 | 190.61 | 0 | 8061.15
2 | 33.5 | 2013-03-28 09:06 | 12.83 | 3.1 | 0 | 597.7 | 0 | 247.41 | 2320.85 | 166.21 | 14119.31 | 448.05 | 968458.92 | 3131.26 | 0 | 897.92 | 8971.58 | 575.23 | 0 | 37.51 | 0 | 13.89 | 0 | 13.87 | 0 | 19.36 | 6129.35 | 117.65 | 0 | 0 | 0 | 124.75 | 0 | 204.67 | 0 | 297.74 | 0 | 351.48 | 0 | 83.23 | 0 | 93.26 | 0 | 104.48 | 0 | 71.98 | 0 | 271.36 | 0 | 49.48 | 0 | 51.17 | 0 | 253.21 | 0 | 191.58 | 0 | 7934.68
2 | 34 | 2013-03-28 09:06 | 12.879 | 3.1 | 0 | 595.09 | 0 | 257.17 | 2287.51 | 164.38 | 13442.3 | 436.47 | 971454.68 | 3120.82 | 0 | 895.51 | 7608.97 | 542.83 | 0 | 35.9 | 0 | 14.41 | 0 | 13.99 | 0 | 22.48 | 5206.55 | 108.25 | 0 | 0 | 0 | 126.39 | 0 | 209.55 | 0 | 263.86 | 0 | 339.62 | 0 | 70.59 | 0 | 99.26 | 0 | 154.55 | 0 | 71.79 | 0 | 261.33 | 0 | 62.18 | 0 | 69.44 | 0 | 247.64 | 0 | 184.9 | 0 | 8233.66
2 | 34.5 | 2013-03-28 09:06 | 12.827 | 3.1 | 0 | 643.4 | 0 | 239.06 | 2136.8 | 160.64 | 12880.1 | 429.14 | 972946.59 | 3129.37 | 0 | 904.5 | 6935.61 | 529.94 | 0 | 34.16 | 0 | 13.69 | 0 | 16.9 | 0 | 20.05 | 5100.9 | 107.41 | 0 | 0 | 0 | 122.62 | 0 | 208.94 | 0 | 280.69 | 0 | 340.54 | 0 | 82.68 | 0 | 90.93 | 0 | 112.34 | 0 | 73.48 | 0 | 281.01 | 0 | 55.38 | 0 | 37.27 | 0 | 245.68 | 0 | 201.56 | 0 | 8122.29
2 | 35 | 2013-03-28 09:06 | 12.759 | 3 | 0 | 619.48 | 0 | 251.32 | 1917.76 | 155.67 | 12977.92 | 430.75 | 973349.28 | 3137.53 | 0 | 898.24 | 6809.79 | 526.67 | 0 | 37.31 | 0 | 14.56 | 0 | 14.29 | 0 | 19.7 | 4945.25 | 106.08 | 0 | 0 | 0 | 124.26 | 0 | 202.14 | 0 | 295.34 | 0 | 331.88 | 0 | 76.41 | 0 | 96.38 | 0 | 125.19 | 0 | 64.35 | 0 | 292.06 | 0 | 76.29 | 0 | 62.75 | 0 | 248.74 | 0 | 210.73 | 0 | 8105.84
2 | 35.5 | 2013-03-28 09:06 | 12.882 | 3.1 | 0 | 641.73 | 0 | 235.99 | 1856.58 | 153.76 | 12319.29 | 420.86 | 974232.76 | 3135.21 | 0 | 901.06 | 6574.1 | 521.3 | 0 | 35.12 | 0 | 15.39 | 0 | 14.44 | 0 | 19.58 | 5017.27 | 106.82 | 0 | 0 | 0 | 123.75 | 0 | 210.25 | 0 | 267.56 | 0 | 345.17 | 0 | 76.47 | 0 | 106.75 | 0 | 124.79 | 0 | 66.07 | 0 | 280.8 | 0 | 54.49 | 0 | 59.56 | 0 | 235 | 0 | 198.58 | 0 | 8481.78
2 | 36 | 2013-03-28 09:06 | 12.827 | 3.2 | 0 | 602.8 | 0 | 217.2 | 2034.15 | 153.78 | 12454.57 | 411.86 | 974372.02 | 3050.93 | 0 | 872.56 | 6480.74 | 505.02 | 0 | 33.43 | 0 | 10.48 | 0 | 14.84 | 0 | 20.24 | 4658.52 | 100.3 | 0 | 0 | 0 | 119.49 | 0 | 202.15 | 0 | 284.06 | 0 | 325.68 | 0 | 65.85 | 0 | 90.11 | 0 | 124.36 | 0 | 62.63 | 0 | 248.66 | 0 | 53.62 | 0 | 56.25 | 0 | 235.42 | 0 | 173.93 | 0 | 8330.39
3 | 31.5 | 2013-03-28 09:11 | 12.882 | 3.1 | 0 | 648.1 | 0 | 244.03 | 2198.87 | 162.4 | 12436.97 | 424.06 | 973615.96 | 3137.47 | 0 | 904.29 | 6853.81 | 528.75 | 0 | 31.04 | 0 | 11.87 | 0 | 16.42 | 0 | 22.2 | 4894.39 | 105.55 | 0 | 0 | 0 | 130.12 | 0 | 211.06 | 0 | 316.4 | 0 | 342.81 | 0 | 76.18 | 0 | 104.11 | 0 | 104.56 | 0 | 76.11 | 0 | 268.47 | 0 | 53.07 | 0 | 51.42 | 0 | 249.72 | 0 | 187.86 | 0 | 8258.47
3 | 32 | 2013-03-28 09:11 | 12.837 | 3.1 | 0 | 622.33 | 0 | 223.64 | 1840.21 | 153.67 | 12169.31 | 419.62 | 974007.47 | 3141.73 | 0 | 908.82 | 6897.36 | 531.09 | 0 | 36.18 | 0 | 16.13 | 0 | 12.63 | 0 | 23.22 | 5085.66 | 107.65 | 0 | 0 | 0 | 124.4 | 0 | 209.01 | 0 | 272.82 | 0 | 326.81 | 0 | 68.34 | 0 | 103.07 | 0 | 107.69 | 0 | 68.42 | 0 | 287.15 | 0 | 44.73 | 0 | 36.8 | 0 | 234.95 | 0 | 206.01 | 0 | 8176.78
3 | 32.5 | 2013-03-28 09:11 | 12.882 | 3.1 | 0 | 592.01 | 0 | 250.88 | 1948.25 | 156.28 | 12717.87 | 426.69 | 973867.54 | 3134 | 0 | 902.68 | 6426.89 | 517.76 | 0 | 37 | 0 | 17.68 | 0 | 15.09 | 0 | 20.8 | 5039.44 | 107.01 | 0 | 0 | 0 | 128.85 | 0 | 212.95 | 0 | 287.61 | 0 | 340.29 | 0 | 73.31 | 0 | 66.28 | 0 | 121.67 | 0 | 75.04 | 0 | 255.76 | 0 | 57.22 | 0 | 60.13 | 0 | 234.51 | 0 | 181.2 | 0 | 8498.22
3 | 33 | 2013-03-28 09:11 | 12.84 | 3.1 | 0 | 614.56 | 0 | 256.71 | 2193.13 | 163.24 | 14033.33 | 446.99 | 971266.09 | 3139.86 | 0 | 906.94 | 6932.52 | 531.36 | 0 | 37 | 0 | 14.91 | 0 | 13.77 | 0 | 19.98 | 5574.93 | 112.61 | 0 | 0 | 0 | 126.55 | 0 | 206.69 | 0 | 282.06 | 0 | 363.7 | 0 | 74.53 | 0 | 97 | 0 | 149.88 | 0 | 74.96 | 0 | 263.66 | 0 | 57.91 | 0 | 54.28 | 0 | 249.8 | 0 | 185.02 | 0 | 8376.97
3 | 33.5 | 2013-03-28 09:11 | 12.846 | 3.1 | 0 | 622.23 | 0 | 246.11 | 1989.04 | 156.66 | 14152.94 | 444.16 | 971083.79 | 3113.1 | 0 | 885.25 | 7013.55 | 526.15 | 0 | 32.85 | 0 | 14.99 | 0 | 15.05 | 0 | 19.07 | 5760.67 | 113.54 | 0 | 0 | 0 | 121.4 | 0 | 204.46 | 0 | 291.04 | 0 | 334.08 | 0 | 64.47 | 0 | 83.13 | 0 | 114.07 | 0 | 67.96 | 0 | 264.06 | 0 | 56.9 | 0 | 53.51 | 0 | 242.35 | 0 | 186.24 | 0 | 8445.52
3 | 34 | 2013-03-28 09:12 | 12.882 | 3.1 | 0 | 564.09 | 0 | 231.44 | 2449.43 | 167.55 | 14044.34 | 444.26 | 971068.61 | 3114.67 | 0 | 888.87 | 7132.56 | 530.29 | 0 | 34.13 | 0 | 15.01 | 0 | 14.48 | 0 | 20.5 | 5305.06 | 109.08 | 0 | 0 | 0 | 123.28 | 0 | 207.55 | 0 | 284.4 | 0 | 317.84 | 0 | 84.82 | 0 | 90.34 | 0 | 128.56 | 0 | 65.96 | 0 | 276.43 | 0 | 63.11 | 0 | 50.67 | 0 | 245.28 | 0 | 194.65 | 0 | 8513.85
3 | 34.5 | 2013-03-28 09:12 | 12.795 | 3.1 | 0 | 650.54 | 0 | 251.6 | 2354.41 | 165.6 | 13007.39 | 430.98 | 972641.34 | 3124.85 | 0 | 899.71 | 7133.67 | 533.27 | 0 | 34.05 | 0 | 12.39 | 0 | 13.65 | 0 | 19.8 | 4863.18 | 104.85 | 0 | 0 | 0 | 129.57 | 0 | 208.63 | 0 | 274.38 | 0 | 334.19 | 0 | 76.89 | 0 | 92.16 | 0 | 128.66 | 0 | 58.85 | 0 | 265.1 | 0 | 67.83 | 0 | 41.14 | 0 | 248.63 | 0 | 187.79 | 0 | 8422.75
3 | 35 | 2013-03-28 09:12 | 12.779 | 3.1 | 0 | 585.05 | 0 | 264.6 | 2137.43 | 160.31 | 11749.9 | 411.26 | 974269.49 | 3117.18 | 0 | 898.48 | 6961.5 | 527.64 | 0 | 32.08 | 0 | 11.24 | 0 | 16.07 | 0 | 20.45 | 4881.69 | 104.71 | 0 | 0 | 0 | 122.66 | 0 | 202.07 | 0 | 269.82 | 0 | 316.43 | 0 | 83.94 | 0 | 91.59 | 0 | 105.68 | 0 | 55.45 | 0 | 263.29 | 0 | 71.19 | 0 | 41.31 | 0 | 246.49 | 0 | 184.9 | 0 | 8215.18
3 | 35.5 | 2013-03-28 09:12 | 12.888 | 3 | 0 | 622.94 | 0 | 246.37 | 2025.1 | 158.79 | 12536.81 | 426.68 | 974080.43 | 3151.45 | 0 | 911.99 | 6514.7 | 523.25 | 0 | 33.7 | 0 | 15.9 | 0 | 16.44 | 0 | 20.33 | 4842.95 | 105.5 | 0 | 0 | 0 | 125.74 | 0 | 208.02 | 0 | 267.24 | 0 | 328.61 | 0 | 86.73 | 0 | 99.65 | 0 | 113.53 | 0 | 67.01 | 0 | 282.96 | 0 | 58.35 | 0 | 51.73 | 0 | 227.08 | 0 | 201.66 | 0 | 8400.16
3 | 36 | 2013-03-28 09:12 | 12.795 | 3.1 | 0 | 602.38 | 0 | 246.51 | 2150.29 | 160.01 | 13169.52 | 430.49 | 973215.39 | 3110.77 | 0 | 901.72 | 6636.17 | 519.97 | 0 | 32.56 | 0 | 13.75 | 0 | 13.42 | 0 | 20.78 | 4828.63 | 103.95 | 0 | 0 | 0 | 124.13 | 0 | 205.14 | 0 | 286.59 | 0 | 354.38 | 0 | 93.26 | 0 | 97.16 | 0 | 111.9 | 0 | 74.43 | 0 | 273.72 | 0 | 62.83 | 0 | 47.42 | 0 | 227.78 | 0 | 195.09 | 0 | 8148.2
[8 empty] | Average | 2133.8863 | 160.3357 | 12870.5247 | 428.0613 |  |  |  |  | 6968.3837 | 528.6653 | [8 empty] | 5137.3633 | 107.557
[8 empty] | Stdev | 200.8488 | 5.3555 | 764.8815 | 11.6641 |  |  |  |  | 515.9984 | 13.2967 | [8 empty] | 351.8034 | 3.6682
[9 empty] | 7.5138 |  | 3.3259 | [5 empty] | 7.5866 | [9 empty] | 2.0936

## 5 raw
Concentrations /ppmw
Run | Depth /cm | Date-Time stamp | Laser mm | Seconds | Ti (Value) | Ti(Error) | V (Value) | V(Error) | Cr (Value) | Cr(Error) | Mn (Value) | Mn(Error) | Fe (Value) | Fe(Error) | Co (Value) | Co(Error) | Ni (Value) | Ni(Error) | Cu (Value) | Cu(Error) | Zn (Value) | Zn(Error) | Zr (Value) | Zr(Error) | Nb (Value) | Nb(Error) | Mo (Value) | Mo(Error) | Rh (Value) | Rh(Error) | Pd (Value) | Pd(Error) | Ag (Value) | Ag(Error) | Sn (Value) | Sn(Error) | Sb (Value) | Sb(Error) | Hf (Value) | Hf(Error) | Ta (Value) | Ta(Error) | W (Value) | W(Error) | Re (Value) | Re(Error) | Ir (Value) | Ir(Error) | Pt (Value) | Pt(Error) | Au (Value) | Au(Error) | Pb (Value) | Pb(Error) | Bi (Value) | Bi(Error) | LE (Value) | LE(Error)
1 | 31.5 | 2013-03-28 09:19 | 12.888 | 5.1 | 0 | 482.32 | 0 | 192.71 | 2187.86 | 125.61 | 13038.36 | 334.68 | 972803.1 | 2427.19 | 0 | 697.07 | 7055.9 | 413.05 | 0 | 29.44 | 0 | 11.01 | 0 | 10.45 | 0 | 16.73 | 4914.78 | 81.91 | 0 | 0 | 0 | 96.79 | 0 | 160.18 | 0 | 227.95 | 0 | 268.57 | 0 | 69.91 | 0 | 85.19 | 0 | 74.43 | 0 | 54.24 | 0 | 214.31 | 0 | 37.92 | 0 | 31.09 | 0 | 179.19 | 0 | 154.51 | 0 | 6644.45
1 | 32 | 2013-03-28 09:20 | 12.888 | 5.1 | 0 | 486.72 | 0 | 196.08 | 2180.64 | 126.07 | 12444.5 | 329.94 | 973992.22 | 2441.44 | 0 | 701.11 | 6412.42 | 402.3 | 0 | 27.38 | 0 | 10.71 | 0 | 11.01 | 0 | 16.54 | 4970.23 | 82.73 | 0 | 0 | 0 | 98.62 | 0 | 162.4 | 0 | 223.71 | 0 | 257.31 | 0 | 72.09 | 0 | 78.08 | 0 | 86.37 | 0 | 53.45 | 0 | 216.14 | 0 | 43.01 | 0 | 36.22 | 0 | 181.8 | 0 | 154.37 | 0 | 6544.95
1 | 32.5 | 2013-03-28 09:20 | 12.924 | 5.1 | 0 | 479.43 | 0 | 168.69 | 2289.34 | 127.36 | 12794.13 | 332.23 | 972474.51 | 2426.26 | 0 | 696.4 | 7266 | 415.66 | 0 | 25.97 | 0 | 10.35 | 0 | 10.61 | 0 | 15.38 | 5176.02 | 83.85 | 0 | 0 | 0 | 97.28 | 0 | 162.04 | 0 | 213.07 | 0 | 258.17 | 0 | 68.29 | 0 | 86.43 | 0 | 97.45 | 0 | 66.24 | 0 | 220.44 | 0 | 47.19 | 0 | 42.29 | 0 | 185.97 | 0 | 157.55 | 0 | 6309.88
1 | 33 | 2013-03-28 09:20 | 12.882 | 5.2 | 0 | 468.11 | 0 | 172.97 | 2155.34 | 124.75 | 13576.57 | 339.38 | 970830.82 | 2417.45 | 0 | 698.22 | 7887.47 | 426.32 | 0 | 29.47 | 0 | 11.13 | 0 | 10.99 | 0 | 18.15 | 5549.81 | 86.5 | 0 | 0 | 0 | 95.53 | 0 | 158.87 | 0 | 216.28 | 0 | 264.77 | 0 | 70.8 | 0 | 82.78 | 0 | 95.87 | 0 | 59.24 | 0 | 212.2 | 0 | 51.58 | 0 | 37.69 | 0 | 177.86 | 0 | 152.31 | 0 | 6270.71
1 | 33.5 | 2013-03-28 09:20 | 12.882 | 5.1 | 0 | 462.25 | 0 | 200.04 | 2247.82 | 127.71 | 14068.89 | 347.26 | 970932.82 | 2435.53 | 0 | 697.85 | 7037.1 | 412.71 | 0 | 29.25 | 0 | 12.01 | 0 | 12.5 | 0 | 16.9 | 5713.36 | 88.36 | 0 | 0 | 0 | 95.9 | 0 | 161.21 | 0 | 239.62 | 0 | 263.02 | 0 | 63.06 | 0 | 84.39 | 0 | 102.79 | 0 | 58.39 | 0 | 207.7 | 0 | 48.23 | 0 | 54.22 | 0 | 179.03 | 0 | 143.59 | 0 | 6298.79
1 | 34 | 2013-03-28 09:20 | 12.891 | 5.1 | 0 | 473.96 | 0 | 194.21 | 2179.14 | 125.96 | 13376.72 | 339.25 | 972478.3 | 2433.69 | 0 | 697.2 | 6683.18 | 406.69 | 0 | 28.98 | 0 | 10.77 | 0 | 10.67 | 0 | 16.73 | 5282.65 | 85.05 | 0 | 0 | 0 | 97.51 | 0 | 164.26 | 0 | 242.13 | 0 | 260.69 | 0 | 73.74 | 0 | 81.82 | 0 | 104.56 | 0 | 61.12 | 0 | 210.31 | 0 | 51.1 | 0 | 46.11 | 0 | 190.59 | 0 | 150.41 | 0 | 6667.07
1 | 34.5 | 2013-03-28 09:20 | 12.788 | 5.1 | 0 | 461.94 | 0 | 192.29 | 2191.48 | 126.25 | 12283.26 | 328.15 | 973782.36 | 2440.43 | 0 | 707.24 | 6690.66 | 408.49 | 0 | 29.08 | 0 | 10.86 | 0 | 10.2 | 0 | 16.11 | 5052.24 | 83.37 | 0 | 0 | 0 | 99.81 | 0 | 163.49 | 0 | 225.24 | 0 | 261.91 | 0 | 76.08 | 0 | 83.27 | 0 | 101.24 | 0 | 65.1 | 0 | 216.92 | 0 | 47.52 | 0 | 50.07 | 0 | 182.92 | 0 | 155.99 | 0 | 6557.85
1 | 35 | 2013-03-28 09:20 | 12.785 | 5.1 | 0 | 491.68 | 0 | 185.74 | 2256.64 | 127.09 | 12716.52 | 332.24 | 973218.85 | 2434.09 | 0 | 702.16 | 6911.89 | 411.4 | 0 | 27.67 | 0 | 11.31 | 0 | 11.44 | 0 | 14.83 | 4896.11 | 81.86 | 0 | 0 | 0 | 100.04 | 0 | 163.95 | 0 | 234.28 | 0 | 266.4 | 0 | 69.66 | 0 | 86.95 | 0 | 82.46 | 0 | 59.28 | 0 | 211.62 | 0 | 39.47 | 0 | 34.73 | 0 | 187.46 | 0 | 149.82 | 0 | 6277.69
1 | 35.5 | 2013-03-28 09:20 | 12.898 | 5.2 | 0 | 471.73 | 0 | 191.1 | 2318.14 | 127.78 | 11893.81 | 322.08 | 973597.54 | 2424.59 | 0 | 698.99 | 7064.95 | 412.07 | 0 | 24.77 | 0 | 10.05 | 0 | 11.29 | 0 | 15.43 | 5125.55 | 83.34 | 0 | 0 | 0 | 94.92 | 0 | 160.18 | 0 | 230.31 | 0 | 264.18 | 0 | 64.56 | 0 | 80.86 | 0 | 95.46 | 0 | 59.14 | 0 | 204.31 | 0 | 45.25 | 0 | 46.91 | 0 | 178.87 | 0 | 146.79 | 0 | 6276.7
1 | 36 | 2013-03-28 09:20 | 12.808 | 5.1 | 0 | 466.81 | 0 | 168.56 | 2191.86 | 125.47 | 12069.2 | 324.22 | 974212.24 | 2429.52 | 0 | 702.81 | 6715.89 | 407.17 | 0 | 26.68 | 0 | 10.7 | 0 | 11.91 | 0 | 14.59 | 4810.82 | 81.02 | 0 | 0 | 0 | 96.58 | 0 | 166.03 | 0 | 221.41 | 0 | 261.86 | 0 | 72.01 | 0 | 72.25 | 0 | 93.5 | 0 | 60.47 | 0 | 208.86 | 0 | 40.98 | 0 | 36.31 | 0 | 190.16 | 0 | 147.92 | 0 | 6380.71
2 | 31.5 | 2013-03-28 09:25 | 12.93 | 5.2 | 0 | 458.03 | 0 | 182.14 | 2030.07 | 121.36 | 12250.9 | 322.73 | 973701.7 | 2405.93 | 0 | 693.84 | 7067.21 | 409.24 | 0 | 26.22 | 0 | 11.85 | 0 | 12.05 | 0 | 16.59 | 4950.12 | 81.4 | 0 | 0 | 0 | 95.82 | 0 | 161.64 | 0 | 213.75 | 0 | 249.37 | 0 | 72.92 | 0 | 84.88 | 0 | 109.78 | 0 | 58.74 | 0 | 210.65 | 0 | 58.05 | 0 | 52.12 | 0 | 186.07 | 0 | 149.7 | 0 | 6357.01
2 | 32 | 2013-03-28 09:25 | 12.827 | 5.2 | 0 | 499.93 | 0 | 174.81 | 2073.56 | 122.05 | 12531.97 | 325.7 | 973838.1 | 2404.97 | 0 | 691.68 | 6721.59 | 402.63 | 0 | 25.04 | 0 | 12.37 | 0 | 13.03 | 0 | 16.16 | 4834.79 | 80.39 | 0 | 0 | 0 | 93.2 | 0 | 156.21 | 0 | 211.75 | 0 | 265.67 | 0 | 66.37 | 0 | 88.88 | 0 | 98.62 | 0 | 63.25 | 0 | 214.32 | 0 | 39.91 | 0 | 41.22 | 0 | 177.63 | 0 | 156.97 | 0 | 6153.56
2 | 32.5 | 2013-03-28 09:25 | 12.827 | 5.2 | 0 | 476.82 | 0 | 177.06 | 2188.37 | 124.78 | 12794.91 | 330.02 | 972839.53 | 2412.21 | 0 | 688.76 | 6920.01 | 406.71 | 0 | 25.94 | 0 | 10.74 | 0 | 11.3 | 0 | 17.3 | 5257.18 | 84.08 | 0 | 0 | 0 | 96.99 | 0 | 161.1 | 0 | 217.99 | 0 | 274.1 | 0 | 64.78 | 0 | 71.56 | 0 | 108.61 | 0 | 67.73 | 0 | 214.88 | 0 | 36.98 | 0 | 45.12 | 0 | 189.83 | 0 | 155 | 0 | 6570.59
2 | 33 | 2013-03-28 09:25 | 12.827 | 5.1 | 0 | 486.91 | 0 | 199.06 | 1952.09 | 121.45 | 13447.02 | 338.45 | 971203.42 | 2424.54 | 0 | 695.34 | 7835.33 | 425.94 | 0 | 27.24 | 0 | 10.46 | 0 | 11.29 | 0 | 17.45 | 5562.14 | 86.95 | 0 | 0 | 0 | 97.28 | 0 | 164.18 | 0 | 206.61 | 0 | 262.33 | 0 | 78.23 | 0 | 82.9 | 0 | 98.21 | 0 | 58.2 | 0 | 205.68 | 0 | 47.08 | 0 | 37.97 | 0 | 194.3 | 0 | 144.74 | 0 | 6572.94
2 | 33.5 | 2013-03-28 09:25 | 12.724 | 5.1 | 0 | 509.01 | 0 | 191.07 | 2329.47 | 129.4 | 14257.05 | 350.26 | 969357.96 | 2439.15 | 0 | 699.72 | 8242.26 | 435.56 | 0 | 28.78 | 0 | 11.25 | 0 | 11.4 | 0 | 15.4 | 5813.25 | 89.35 | 0 | 0 | 0 | 99.95 | 0 | 166.26 | 0 | 231.97 | 0 | 259.03 | 0 | 71.62 | 0 | 91.92 | 0 | 96.12 | 0 | 56.14 | 0 | 205.51 | 0 | 50.48 | 0 | 45.37 | 0 | 185.38 | 0 | 143.95 | 0 | 6493.37
2 | 34 | 2013-03-28 09:25 | 12.772 | 5.1 | 0 | 487.25 | 0 | 190.87 | 1920.4 | 120.32 | 13042.02 | 333.5 | 972495.01 | 2422.56 | 0 | 694.67 | 7399.82 | 418.14 | 0 | 29.24 | 0 | 11.13 | 0 | 10.86 | 0 | 15.69 | 5142.75 | 83.61 | 0 | 0 | 0 | 98.36 | 0 | 164.26 | 0 | 224.49 | 0 | 264.85 | 0 | 70.37 | 0 | 91.66 | 0 | 102.87 | 0 | 54.31 | 0 | 209.19 | 0 | 51.45 | 0 | 50.27 | 0 | 190.93 | 0 | 147.81 | 0 | 6597.52
2 | 34.5 | 2013-03-28 09:25 | 12.785 | 5.1 | 0 | 492.82 | 0 | 198.04 | 2121.54 | 124.53 | 12454.07 | 328.49 | 973419.84 | 2429.96 | 0 | 700.23 | 6809.21 | 408.32 | 0 | 26.7 | 0 | 11.71 | 0 | 11.29 | 0 | 16.01 | 5195.34 | 84.1 | 0 | 0 | 0 | 96.23 | 0 | 158.19 | 0 | 216.85 | 0 | 267.44 | 0 | 72.51 | 0 | 89.02 | 0 | 84.25 | 0 | 62.95 | 0 | 218.22 | 0 | 48.12 | 0 | 43.6 | 0 | 177.82 | 0 | 157.9 | 0 | 6281.02
2 | 35 | 2013-03-28 09:25 | 12.772 | 5.1 | 0 | 485.09 | 0 | 187.2 | 2108.18 | 124.21 | 12075.33 | 324.76 | 974455.87 | 2435.2 | 0 | 699.2 | 6448.21 | 401.97 | 0 | 27.35 | 0 | 12.15 | 0 | 12.16 | 0 | 17.14 | 4912.41 | 82.04 | 0 | 0 | 0 | 95.7 | 0 | 159.15 | 0 | 215.53 | 0 | 254.26 | 0 | 72.64 | 0 | 72.29 | 0 | 104.19 | 0 | 59.3 | 0 | 212.76 | 0 | 48.12 | 0 | 43.78 | 0 | 194.82 | 0 | 152.07 | 0 | 6433.66
2 | 35.5 | 2013-03-28 09:25 | 12.782 | 5.1 | 0 | 503.25 | 0 | 179.02 | 2117.11 | 124.09 | 12685.19 | 330.57 | 973422.92 | 2427.25 | 0 | 691.95 | 6868.79 | 408.7 | 0 | 22.94 | 0 | 11.23 | 0 | 11.85 | 0 | 14.38 | 4905.99 | 81.84 | 0 | 0 | 0 | 97.13 | 0 | 163.8 | 0 | 220.56 | 0 | 272.2 | 0 | 73 | 0 | 78.03 | 0 | 96.83 | 0 | 58.76 | 0 | 212.15 | 0 | 49.57 | 0 | 42.07 | 0 | 189.91 | 0 | 150.56 | 0 | 6621.92
2 | 36 | 2013-03-28 09:25 | 12.698 | 5.1 | 0 | 478.28 | 0 | 182.33 | 2035.64 | 123.1 | 13092.39 | 336.24 | 973325.05 | 2437.95 | 0 | 704.01 | 6778.4 | 409.84 | 0 | 29.67 | 0 | 11.29 | 0 | 11.43 | 0 | 15.74 | 4768.52 | 81.04 | 0 | 0 | 0 | 97.45 | 0 | 165.71 | 0 | 224.11 | 0 | 277.42 | 0 | 74.16 | 0 | 87.89 | 0 | 90.77 | 0 | 61.69 | 0 | 217.2 | 0 | 38.84 | 0 | 34.91 | 0 | 178.61 | 0 | 156.22 | 0 | 6529.73
3 | 31.5 | 2013-03-28 09:31 | 12.901 | 5.2 | 0 | 486.34 | 0 | 183.75 | 2155.56 | 123.97 | 12803.52 | 329.81 | 973909.85 | 2412.55 | 0 | 687.37 | 6401.53 | 397.19 | 0 | 25.64 | 0 | 9.8 | 0 | 10.7 | 0 | 15.36 | 4729.55 | 79.87 | 0 | 0 | 0 | 97.2 | 0 | 160.63 | 0 | 232.1 | 0 | 255.6 | 0 | 65.82 | 0 | 83.53 | 0 | 73.58 | 0 | 56.13 | 0 | 213.21 | 0 | 48.94 | 0 | 32.71 | 0 | 191.34 | 0 | 152.38 | 0 | 6566.07
3 | 32 | 2013-03-28 09:31 | 12.84 | 5.1 | 0 | 499.08 | 0 | 187.65 | 2280.26 | 127.59 | 12243.16 | 327.38 | 973635.11 | 2436.59 | 0 | 697.43 | 6870.17 | 409.78 | 0 | 24.56 | 0 | 11.33 | 0 | 12.68 | 0 | 16.27 | 4971.3 | 82.56 | 0 | 0 | 0 | 96.87 | 0 | 158.83 | 0 | 219.04 | 0 | 264.79 | 0 | 73.96 | 0 | 84.14 | 0 | 81.96 | 0 | 60.46 | 0 | 207.95 | 0 | 47.01 | 0 | 33.46 | 0 | 185.52 | 0 | 151.22 | 0 | 6389.87
3 | 32.5 | 2013-03-28 09:31 | 12.84 | 5.1 | 0 | 476.87 | 0 | 190.32 | 2062.11 | 123.82 | 13389.89 | 339.69 | 972378.44 | 2437.97 | 0 | 699.79 | 6867.82 | 410.46 | 0 | 27.6 | 0 | 9.67 | 0 | 13.25 | 0 | 14.85 | 5301.73 | 85.29 | 0 | 0 | 0 | 94.5 | 0 | 160.9 | 0 | 221.61 | 0 | 262.34 | 0 | 67.34 | 0 | 86.09 | 0 | 94.06 | 0 | 54.81 | 0 | 212.05 | 0 | 38.76 | 0 | 34.67 | 0 | 184.13 | 0 | 152.56 | 0 | 6354.94
3 | 33 | 2013-03-28 09:31 | 12.84 | 5.1 | 0 | 499.07 | 0 | 199.52 | 2236.22 | 127.16 | 13947.7 | 345.31 | 970726.22 | 2430.44 | 0 | 697.31 | 7377.89 | 418.75 | 0 | 25.88 | 0 | 11.67 | 0 | 11.47 | 0 | 15.01 | 5711.97 | 88.26 | 0 | 0 | 0 | 94.94 | 0 | 161.71 | 0 | 235.93 | 0 | 266.06 | 0 | 73.58 | 0 | 88.61 | 0 | 87.04 | 0 | 64.02 | 0 | 219.41 | 0 | 54.61 | 0 | 33.23 | 0 | 177.55 | 0 | 157.13 | 0 | 6596.25
3 | 33.5 | 2013-03-28 09:31 | 12.837 | 5.1 | 0 | 484.16 | 0 | 183.71 | 2269.58 | 127.29 | 13332.37 | 338.12 | 971047.98 | 2425.22 | 0 | 696.27 | 7660.4 | 422.52 | 0 | 30.18 | 0 | 9.37 | 0 | 10.1 | 0 | 16.03 | 5689.66 | 87.85 | 0 | 0 | 0 | 97.12 | 0 | 160.12 | 0 | 219.62 | 0 | 267.42 | 0 | 71.69 | 0 | 88.26 | 0 | 85.71 | 0 | 55.76 | 0 | 213.46 | 0 | 49.74 | 0 | 43.28 | 0 | 186.07 | 0 | 153.98 | 0 | 6498
3 | 34 | 2013-03-28 09:31 | 12.791 | 5.1 | 0 | 495.46 | 0 | 171.08 | 2026.45 | 122.88 | 12529.39 | 330.06 | 973743.74 | 2437.82 | 0 | 699.86 | 6594.18 | 405.29 | 0 | 28.8 | 0 | 10.28 | 0 | 11.48 | 0 | 18.37 | 5106.23 | 83.75 | 0 | 0 | 0 | 97.11 | 0 | 164.82 | 0 | 242.56 | 0 | 262.01 | 0 | 68.21 | 0 | 85.99 | 0 | 80.85 | 0 | 61.52 | 0 | 210.77 | 0 | 53.45 | 0 | 42.41 | 0 | 195.22 | 0 | 151.15 | 0 | 6576.98
3 | 34.5 | 2013-03-28 09:31 | 12.85 | 5.1 | 0 | 489.27 | 0 | 195.96 | 2199.43 | 126.37 | 12054.28 | 325.53 | 973721.63 | 2439.67 | 0 | 703.11 | 7044.13 | 414.33 | 0 | 27.79 | 0 | 12.78 | 0 | 12.25 | 0 | 16.07 | 4980.53 | 82.79 | 0 | 0 | 0 | 96.22 | 0 | 167.56 | 0 | 216.09 | 0 | 259.22 | 0 | 71.12 | 0 | 88.03 | 0 | 91.73 | 0 | 57.53 | 0 | 212.09 | 0 | 44.32 | 0 | 46.26 | 0 | 187.14 | 0 | 153.47 | 0 | 6533.54
3 | 35 | 2013-03-28 09:31 | 12.74 | 5.1 | 0 | 477.65 | 0 | 193.94 | 2065.82 | 123 | 12470.72 | 327.47 | 973955.96 | 2423.05 | 0 | 696.65 | 6553.93 | 402.33 | 0 | 26.57 | 0 | 9.32 | 0 | 11.76 | 0 | 16.53 | 4953.57 | 81.98 | 0 | 0 | 0 | 98.55 | 0 | 162.61 | 0 | 234.89 | 0 | 272.36 | 0 | 67.87 | 0 | 78.48 | 0 | 100.2 | 0 | 49.64 | 0 | 209.22 | 0 | 48.18 | 0 | 46.9 | 0 | 188.98 | 0 | 149.3 | 0 | 6396.92
3 | 35.5 | 2013-03-28 09:31 | 12.766 | 5.1 | 0 | 476.16 | 0 | 177.7 | 1935.79 | 120.31 | 12427.12 | 326.67 | 974377.04 | 2423.87 | 0 | 695.18 | 6560.83 | 402.82 | 0 | 27.51 | 0 | 11.7 | 0 | 11.91 | 0 | 15.16 | 4699.22 | 80.02 | 0 | 0 | 0 | 96.85 | 0 | 162.8 | 0 | 232.41 | 0 | 266.78 | 0 | 70.26 | 0 | 82.45 | 0 | 91.49 | 0 | 56.83 | 0 | 205.63 | 0 | 46.74 | 0 | 43.4 | 0 | 192.67 | 0 | 148.47 | 0 | 6579.93
3 | 36 | 2013-03-28 09:31 | 12.83 | 5.1 | 0 | 464.35 | 0 | 189.32 | 2109.57 | 123.95 | 12531.61 | 328.85 | 973516.65 | 2427.15 | 0 | 697.02 | 6920.5 | 409.62 | 0 | 24.48 | 0 | 9.56 | 0 | 10.65 | 0 | 16.88 | 4921.67 | 81.84 | 0 | 0 | 0 | 93.62 | 0 | 158.99 | 0 | 218.92 | 0 | 257.64 | 0 | 61.06 | 0 | 84.75 | 0 | 100.3 | 0 | 59.13 | 0 | 210.65 | 0 | 51.77 | 0 | 44.98 | 0 | 192.32 | 0 | 148.77 | 0 | 6290.43
[8 empty] | Average | 2147.1827 | 124.856 | 12820.7523 | 332.3013 |  |  |  |  | 6988.9223 | 411.2 | [8 empty] | 5129.983 | 83.5667
[8 empty] | Stdev | 110.8579 | 2.3662 | 623.3911 | 7.236 |  |  |  |  | 452.041 | 8.338 | [8 empty] | 318.8501 | 2.5961
1.629

## 10 raw
Concentrations /ppmw
Run | Depth /cm | Date-Time stamp | Laser mm | Seconds | Ti (Value) | Ti(Error) | V (Value) | V(Error) | Cr (Value) | Cr(Error) | Mn (Value) | Mn(Error) | Fe (Value) | Fe(Error) | Co (Value) | Co(Error) | Ni (Value) | Ni(Error) | Cu (Value) | Cu(Error) | Zn (Value) | Zn(Error) | Zr (Value) | Zr(Error) | Nb (Value) | Nb(Error) | Mo (Value) | Mo(Error) | Rh (Value) | Rh(Error) | Pd (Value) | Pd(Error) | Ag (Value) | Ag(Error) | Sn (Value) | Sn(Error) | Sb (Value) | Sb(Error) | Hf (Value) | Hf(Error) | Ta (Value) | Ta(Error) | W (Value) | W(Error) | Re (Value) | Re(Error) | Ir (Value) | Ir(Error) | Pt (Value) | Pt(Error) | Au (Value) | Au(Error) | Pb (Value) | Pb(Error) | Bi (Value) | Bi(Error) | LE (Value) | LE(Error)
1 | 31.5 | 2013-03-28 09:40 | 12.885 | 10.3 | 0 | 333.24 | 0 | 125.31 | 2111.7 | 87.27 | 13244.21 | 236.75 | 972390.83 | 1706.42 | 0 | 490.6 | 7323.46 | 293.56 | 0 | 18.58 | 0 | 7.76 | 0 | 7.95 | 0 | 10.72 | 4929.8 | 57.68 | 0 | 0 | 0 | 69.2 | 0 | 115.59 | 0 | 158.22 | 0 | 188.18 | 0 | 61.87 | 0 | 68.83 | 0 | 65.77 | 0 | 47.12 | 0 | 146.89 | 0 | 29.72 | 0 | 28.47 | 0 | 133.14 | 0 | 104.79 | 0 | 4621.51
1 | 32 | 2013-03-28 09:40 | 12.885 | 10.1 | 0 | 337.95 | 0 | 131.54 | 2102.43 | 88.25 | 12319.38 | 232.74 | 973935.53 | 1730.25 | 0 | 495.26 | 6679.76 | 289.09 | 0 | 17.49 | 0 | 7.25 | 0 | 8.09 | 0 | 10.76 | 4962.9 | 58.65 | 0 | 0 | 0 | 68.44 | 0 | 115.57 | 0 | 155.15 | 0 | 187.88 | 0 | 58.39 | 0 | 71.6 | 0 | 63.66 | 0 | 44.62 | 0 | 149.53 | 0 | 38.12 | 0 | 29.4 | 0 | 129.29 | 0 | 106.5 | 0 | 4742.06
1 | 32.5 | 2013-03-28 09:40 | 12.885 | 10 | 0 | 357.69 | 0 | 135.54 | 2028.37 | 87.58 | 12523.69 | 234.96 | 973373.53 | 1735.32 | 0 | 497.84 | 6912.98 | 292.79 | 0 | 20.56 | 0 | 8.05 | 0 | 8.05 | 0 | 10.98 | 5161.43 | 59.92 | 0 | 0 | 0 | 70.26 | 0 | 114.46 | 0 | 162.54 | 0 | 189.73 | 0 | 66.54 | 0 | 66.19 | 0 | 65.1 | 0 | 52.69 | 0 | 152.52 | 0 | 31.55 | 0 | 27.28 | 0 | 138.05 | 0 | 108.08 | 0 | 4602.47
1 | 33 | 2013-03-28 09:40 | 12.908 | 10.4 | 0 | 339.4 | 0 | 124.51 | 2183.41 | 88.43 | 13746.01 | 240.83 | 971049.42 | 1706.39 | 0 | 491.61 | 7362.37 | 293.88 | 0 | 20.2 | 0 | 7.82 | 0 | 8.49 | 0 | 11.03 | 5658.79 | 61.67 | 0 | 0 | 0 | 67.11 | 0 | 116.42 | 0 | 162.91 | 0 | 187.03 | 0 | 60.95 | 0 | 73.13 | 0 | 59.63 | 0 | 53.82 | 0 | 147.96 | 0 | 33.39 | 0 | 29.32 | 0 | 126.69 | 0 | 106.08 | 0 | 4600.98
1 | 33.5 | 2013-03-28 09:40 | 12.833 | 10.3 | 0 | 336.73 | 0 | 137.96 | 2238.93 | 89.5 | 14114.67 | 244.11 | 970122.6 | 1709.01 | 0 | 491.7 | 7290.77 | 293.33 | 424.69 | 77.79 | 0 | 7.45 | 0 | 8.26 | 0 | 12.11 | 5808.34 | 62.57 | 0 | 0 | 0 | 68.47 | 0 | 113.69 | 0 | 164.27 | 0 | 183.13 | 0 | 60.64 | 0 | 72.25 | 0 | 67.34 | 0 | 53.7 | 0 | 150.51 | 0 | 30.43 | 0 | 28.45 | 0 | 132.76 | 0 | 108 | 0 | 4606.2
1 | 34 | 2013-03-28 09:40 | 12.898 | 10 | 0 | 334.5 | 0 | 141.32 | 2206.71 | 90.35 | 13159.77 | 240.58 | 972112.96 | 1737.01 | 0 | 497.7 | 7191.85 | 296.62 | 0 | 17.91 | 0 | 7.94 | 0 | 8.3 | 0 | 10.35 | 5328.72 | 60.96 | 0 | 0 | 0 | 70.59 | 0 | 117.26 | 0 | 161.48 | 0 | 188.72 | 0 | 64.18 | 0 | 73.2 | 0 | 69.27 | 0 | 47.48 | 0 | 153.41 | 0 | 27.17 | 0 | 30.53 | 0 | 131.89 | 0 | 110.9 | 0 | 4711.1
1 | 34.5 | 2013-03-28 09:40 | 12.833 | 10.4 | 0 | 345.29 | 0 | 128.71 | 2145.44 | 87.68 | 12574.01 | 231.67 | 972946.36 | 1706.34 | 0 | 490.33 | 7287.66 | 292.82 | 0 | 19.71 | 0 | 7.32 | 0 | 7.88 | 0 | 11.81 | 5046.52 | 58.29 | 0 | 0 | 0 | 68.98 | 0 | 114.01 | 0 | 159.14 | 0 | 187.91 | 0 | 57.72 | 0 | 70.5 | 0 | 64.47 | 0 | 50.28 | 0 | 145.04 | 0 | 33.41 | 0 | 31.28 | 0 | 129.97 | 0 | 103.46 | 0 | 4563.18
1 | 35 | 2013-03-28 09:40 | 12.785 | 10 | 0 | 347.97 | 0 | 138.08 | 2110.86 | 88.8 | 12373.46 | 234.23 | 973551.19 | 1737.76 | 0 | 502.28 | 7119.63 | 296.57 | 0 | 18.24 | 0 | 7.58 | 0 | 8.38 | 0 | 11.35 | 4844.85 | 58.2 | 0 | 0 | 0 | 71.03 | 0 | 116 | 0 | 155.02 | 0 | 191.03 | 0 | 60.6 | 0 | 68.4 | 0 | 68.87 | 0 | 49.46 | 0 | 151.15 | 0 | 29.15 | 0 | 30.78 | 0 | 134.14 | 0 | 109.21 | 0 | 4664.31
1 | 35.5 | 2013-03-28 09:40 | 12.927 | 10.4 | 0 | 339.37 | 0 | 130.03 | 2023.56 | 86.05 | 12651.39 | 232.12 | 973583.14 | 1707.47 | 0 | 493.91 | 6898.21 | 288.64 | 0 | 17.42 | 0 | 8.5 | 0 | 8.52 | 0 | 10.91 | 4843.7 | 57.19 | 0 | 0 | 0 | 68.24 | 0 | 115.59 | 0 | 155.31 | 0 | 188.91 | 0 | 54.62 | 0 | 68.74 | 0 | 63.39 | 0 | 45.13 | 0 | 147.23 | 0 | 33.32 | 0 | 28.45 | 0 | 128.6 | 0 | 105.97 | 0 | 4569.63
1 | 36 | 2013-03-28 09:40 | 12.833 | 10.4 | 0 | 345.85 | 0 | 130.71 | 1967.93 | 85.2 | 12251.02 | 228.76 | 974085.1 | 1706.66 | 0 | 491.54 | 6867.73 | 287.69 | 0 | 17.44 | 0 | 7.7 | 0 | 8.25 | 0 | 11.35 | 4828.22 | 57.05 | 0 | 0 | 0 | 67.85 | 0 | 113.39 | 0 | 159.09 | 0 | 183.73 | 0 | 59.44 | 0 | 66.21 | 0 | 62.57 | 0 | 47.21 | 0 | 147.46 | 0 | 34.06 | 0 | 30.79 | 0 | 133.13 | 0 | 104.8 | 0 | 4518.13
2 | 31.5 | 2013-03-28 09:47 | 12.904 | 10 | 0 | 351.66 | 0 | 136.19 | 1973.76 | 86.85 | 12269.48 | 233.02 | 973923.1 | 1736.91 | 0 | 499.73 | 6848.59 | 292.59 | 0 | 19.6 | 0 | 7.54 | 0 | 8.02 | 0 | 11.58 | 4985.07 | 59 | 0 | 0 | 0 | 70.78 | 0 | 113.14 | 0 | 151.92 | 0 | 183.08 | 0 | 55.25 | 0 | 70.33 | 0 | 61.12 | 0 | 52.65 | 0 | 156.78 | 0 | 35.94 | 0 | 30.31 | 0 | 131.71 | 0 | 111.87 | 0 | 4713.35
2 | 32 | 2013-03-28 09:47 | 12.891 | 10.4 | 0 | 345.27 | 0 | 126.81 | 2154.17 | 87.77 | 12262.74 | 229.36 | 973765.62 | 1707.47 | 0 | 493.78 | 6865.12 | 288.02 | 0 | 19.5 | 0 | 7.27 | 0 | 7.74 | 0 | 11.12 | 4952.35 | 57.76 | 0 | 0 | 0 | 68.89 | 0 | 112.76 | 0 | 158.24 | 0 | 180.42 | 0 | 56.08 | 0 | 69.72 | 0 | 65.41 | 0 | 52.67 | 0 | 150.66 | 0 | 28.42 | 0 | 32.05 | 0 | 131.69 | 0 | 107.87 | 0 | 4505.66
2 | 32.5 | 2013-03-28 09:47 | 12.991 | 10.3 | 0 | 336.51 | 0 | 132.85 | 2068.38 | 86.72 | 12745.1 | 232.94 | 972939.75 | 1707.09 | 0 | 489.02 | 7062.76 | 289.85 | 0 | 19.59 | 0 | 7.07 | 0 | 8.13 | 0 | 11.46 | 5184.02 | 59.07 | 0 | 0 | 0 | 68.39 | 0 | 113.97 | 0 | 162.35 | 0 | 193.29 | 0 | 53.83 | 0 | 71.25 | 0 | 63.45 | 0 | 51.86 | 0 | 153.64 | 0 | 34.67 | 0 | 25.55 | 0 | 134.23 | 0 | 110.43 | 0 | 4510.35
2 | 33 | 2013-03-28 09:47 | 12.837 | 10.3 | 0 | 341.78 | 0 | 137.56 | 2231.06 | 89.43 | 13834.02 | 242.44 | 971494.47 | 1713.22 | 0 | 492.88 | 6930.85 | 289.32 | 0 | 18.77 | 0 | 8.14 | 0 | 8.48 | 0 | 11.42 | 5509.6 | 61.08 | 0 | 0 | 0 | 68.25 | 0 | 114.69 | 0 | 159.7 | 0 | 191.13 | 0 | 58.47 | 0 | 67.43 | 0 | 63.76 | 0 | 52.61 | 0 | 149.77 | 0 | 39.04 | 0 | 32.14 | 0 | 133.04 | 0 | 106.12 | 0 | 4529.1
2 | 33.5 | 2013-03-28 09:47 | 12.888 | 10.4 | 0 | 343.54 | 0 | 131.87 | 2224.26 | 89.15 | 14231.84 | 244.71 | 969990.07 | 1707.1 | 0 | 492.4 | 7678.23 | 298.14 | 0 | 19.15 | 0 | 8.09 | 0 | 7.51 | 0 | 11.29 | 5875.59 | 62.83 | 0 | 0 | 0 | 68.82 | 0 | 112.7 | 0 | 154.42 | 0 | 184.15 | 0 | 57.69 | 0 | 66.33 | 0 | 68.56 | 0 | 52.41 | 0 | 143.9 | 0 | 33.03 | 0 | 31 | 0 | 130.96 | 0 | 102.45 | 0 | 4519.84
2 | 34 | 2013-03-28 09:47 | 12.853 | 10.4 | 0 | 331.86 | 0 | 131.21 | 2185.83 | 88.19 | 13311.97 | 237 | 971632.9 | 1702.87 | 0 | 487.3 | 7516.56 | 294.76 | 0 | 19.3 | 0 | 7.74 | 0 | 8.54 | 0 | 10.99 | 5352.74 | 59.9 | 0 | 0 | 0 | 70.2 | 0 | 115.11 | 0 | 154 | 0 | 185.41 | 0 | 59.58 | 0 | 73.36 | 0 | 73.15 | 0 | 53.3 | 0 | 146.82 | 0 | 34.59 | 0 | 29.9 | 0 | 130.99 | 0 | 104.53 | 0 | 4593.1
2 | 34.5 | 2013-03-28 09:48 | 12.785 | 10 | 0 | 342.28 | 0 | 134.9 | 1973.62 | 86.85 | 12526.49 | 234.95 | 973418.4 | 1735.79 | 0 | 500.39 | 6978.78 | 294.24 | 0 | 19.03 | 0 | 7.57 | 0 | 8.44 | 0 | 10.7 | 5102.72 | 59.64 | 0 | 0 | 0 | 70.53 | 0 | 117.78 | 0 | 155.1 | 0 | 190.41 | 0 | 61.01 | 0 | 69.19 | 0 | 61.16 | 0 | 47.95 | 0 | 149.42 | 0 | 31.79 | 0 | 23.89 | 0 | 137.13 | 0 | 106.5 | 0 | 4696.35
2 | 35 | 2013-03-28 09:48 | 12.785 | 10.4 | 0 | 334.63 | 0 | 133.27 | 2050.39 | 86.32 | 12379.34 | 229.86 | 973787.58 | 1706.14 | 0 | 490.53 | 6897.54 | 287.78 | 0 | 19.13 | 0 | 7.37 | 0 | 8.45 | 0 | 10.63 | 4885.15 | 57.34 | 0 | 0 | 0 | 67.82 | 0 | 111.98 | 0 | 153.39 | 0 | 182.8 | 0 | 60.29 | 0 | 71.3 | 0 | 71.4 | 0 | 47.47 | 0 | 143.63 | 0 | 29.14 | 0 | 31.74 | 0 | 133.3 | 0 | 101.93 | 0 | 4459.82
2 | 35.5 | 2013-03-28 09:48 | 12.94 | 10.4 | 0 | 345.67 | 0 | 137.02 | 2055.04 | 86.45 | 12246.28 | 228.88 | 973798.62 | 1706.3 | 0 | 491.36 | 6941.94 | 288.61 | 0 | 20.17 | 0 | 7.84 | 0 | 8.12 | 0 | 11.13 | 4958.13 | 57.76 | 0 | 0 | 0 | 68.19 | 0 | 111.6 | 0 | 157.1 | 0 | 188.3 | 0 | 65.76 | 0 | 72.14 | 0 | 66.53 | 0 | 50.69 | 0 | 144.93 | 0 | 37.08 | 0 | 30.03 | 0 | 135.82 | 0 | 103.41 | 0 | 4490.23
2 | 36 | 2013-03-28 09:48 | 12.837 | 10.4 | 0 | 346.4 | 0 | 136.91 | 2134.95 | 87.73 | 12157.67 | 228.98 | 973993.71 | 1711.24 | 0 | 494.4 | 6857.56 | 288.57 | 0 | 18.9 | 0 | 6.86 | 0 | 8.29 | 0 | 11.72 | 4856.1 | 57.35 | 0 | 0 | 0 | 68.68 | 0 | 115.82 | 0 | 157.33 | 0 | 182.32 | 0 | 58.95 | 0 | 74.06 | 0 | 71.34 | 0 | 48.89 | 0 | 149.49 | 0 | 35.24 | 0 | 30.88 | 0 | 130.24 | 0 | 107.16 | 0 | 4549.41
3 | 31.5 | 2013-03-28 09:54 | 12.891 | 10.4 | 0 | 345.73 | 0 | 133.16 | 1905.07 | 84.32 | 12810.26 | 232.71 | 973411.41 | 1704.35 | 0 | 490.75 | 6919.54 | 288.01 | 0 | 18.45 | 0 | 8.15 | 0 | 7.55 | 0 | 11.67 | 4953.72 | 57.72 | 0 | 0 | 0 | 68.04 | 0 | 112.73 | 0 | 155.04 | 0 | 185.27 | 0 | 59.28 | 0 | 74.68 | 0 | 71.04 | 0 | 51.09 | 0 | 150.32 | 0 | 32.28 | 0 | 32.81 | 0 | 126.5 | 0 | 108.33 | 0 | 4601.6
3 | 32 | 2013-03-28 09:54 | 12.891 | 10.4 | 0 | 340.1 | 0 | 129.3 | 2143.54 | 87.54 | 12536.94 | 231.19 | 973662.01 | 1705.69 | 0 | 489.73 | 6702.92 | 284.92 | 0 | 17.64 | 0 | 9.28 | 0 | 9.07 | 0 | 11.27 | 4954.58 | 57.75 | 0 | 0 | 0 | 70.03 | 0 | 114.2 | 0 | 157.9 | 0 | 178.46 | 0 | 140.57 | 0 | 75.42 | 0 | 70.17 | 0 | 38.2 | 0 | 158.94 | 0 | 24.12 | 0 | 31.68 | 0 | 129.06 | 0 | 108.95 | 0 | 4592.62
3 | 32.5 | 2013-03-28 09:54 | 12.946 | 10 | 0 | 343.67 | 0 | 135.18 | 2242.57 | 90.67 | 12832.16 | 238.28 | 972863.2 | 1739.03 | 0 | 499.13 | 6995.8 | 294.37 | 0 | 19.71 | 0 | 8.05 | 0 | 8.1 | 0 | 11.42 | 5066.28 | 59.5 | 0 | 0 | 0 | 69.79 | 0 | 116.25 | 0 | 161.21 | 0 | 184.29 | 0 | 65.32 | 0 | 65.56 | 0 | 71.32 | 0 | 46.57 | 0 | 153.74 | 0 | 32.14 | 0 | 31.93 | 0 | 136.14 | 0 | 109.89 | 0 | 4638.48
3 | 33 | 2013-03-28 09:54 | 12.84 | 10 | 0 | 347.19 | 0 | 138.53 | 2087.96 | 88.84 | 13814.62 | 245.61 | 970266.74 | 1737.15 | 0 | 499.12 | 7803.87 | 304.91 | 455.16 | 81.22 | 0 | 7.02 | 0 | 8.67 | 0 | 11.69 | 5571.65 | 62.35 | 0 | 0 | 0 | 69.64 | 0 | 118.46 | 0 | 165.87 | 0 | 188.93 | 0 | 60.32 | 0 | 68.03 | 0 | 63.06 | 0 | 52.63 | 0 | 151.87 | 0 | 30.01 | 0 | 29.56 | 0 | 137.45 | 0 | 107.28 | 0 | 4657.04
3 | 33.5 | 2013-03-28 09:54 | 12.891 | 10.4 | 0 | 342.59 | 0 | 130.99 | 2340.2 | 90.56 | 14409.14 | 245.91 | 969776.66 | 1705.09 | 0 | 490.29 | 7576.64 | 296.15 | 0 | 20.47 | 0 | 8.7 | 0 | 8.29 | 0 | 10.85 | 5897.35 | 62.88 | 0 | 0 | 0 | 67.75 | 0 | 112.24 | 0 | 149.75 | 0 | 187.53 | 0 | 60.28 | 0 | 71.14 | 0 | 74.46 | 0 | 53.05 | 0 | 143.3 | 0 | 27.11 | 0 | 33.45 | 0 | 130.78 | 0 | 101.62 | 0 | 4552.68
3 | 34 | 2013-03-28 09:54 | 12.888 | 10 | 0 | 345.41 | 0 | 139.98 | 2162.88 | 89.6 | 13291.42 | 241.2 | 971755.46 | 1734.48 | 0 | 499.02 | 7516.73 | 300.76 | 0 | 19.85 | 0 | 9.59 | 0 | 7.89 | 0 | 11.36 | 5273.5 | 60.54 | 0 | 0 | 0 | 68.41 | 0 | 114.95 | 0 | 152.83 | 0 | 183.63 | 0 | 56.42 | 0 | 70.55 | 0 | 65.66 | 0 | 49.07 | 0 | 153.23 | 0 | 28.29 | 0 | 26.22 | 0 | 138.65 | 0 | 109.19 | 0 | 4586.87
3 | 34.5 | 2013-03-28 09:54 | 12.84 | 10.4 | 0 | 337.84 | 0 | 132.92 | 2213.47 | 88.5 | 12426.51 | 230.52 | 973542.98 | 1705.98 | 0 | 488.97 | 6771.42 | 285.65 | 0 | 19.26 | 0 | 7.03 | 0 | 8.42 | 0 | 10.83 | 5045.62 | 58.25 | 0 | 0 | 0 | 69.97 | 0 | 114.61 | 0 | 148.42 | 0 | 184.44 | 0 | 55.49 | 0 | 65.76 | 0 | 66.61 | 0 | 46.01 | 0 | 145.19 | 0 | 32.11 | 0 | 29.99 | 0 | 132.38 | 0 | 103.5 | 0 | 4546.71
3 | 35 | 2013-03-28 09:54 | 12.801 | 10.4 | 0 | 340.83 | 0 | 136.83 | 2109.06 | 87.15 | 11813.2 | 225.56 | 974182.74 | 1706.24 | 0 | 489.78 | 7009.9 | 289.28 | 0 | 18.52 | 0 | 6.8 | 0 | 8.79 | 0 | 11.22 | 4885.1 | 57.38 | 0 | 0 | 0 | 68.02 | 0 | 114.63 | 0 | 154.78 | 0 | 186.69 | 0 | 61.45 | 0 | 65.67 | 0 | 67.22 | 0 | 51.89 | 0 | 142.65 | 0 | 33.4 | 0 | 28.93 | 0 | 127.32 | 0 | 102.86 | 0 | 4628.98
3 | 35.5 | 2013-03-28 09:54 | 12.943 | 10.4 | 0 | 339.82 | 0 | 130.09 | 2215.33 | 88.66 | 12112.97 | 228.57 | 974339.7 | 1710.11 | 0 | 488.78 | 6352.25 | 280.83 | 0 | 19.54 | 0 | 6.97 | 0 | 7.82 | 0 | 11.37 | 4979.75 | 58.02 | 0 | 0 | 0 | 68.97 | 0 | 114.29 | 0 | 147.75 | 0 | 184.92 | 0 | 59.85 | 0 | 71.91 | 0 | 60.86 | 0 | 49.93 | 0 | 150.88 | 0 | 34.4 | 0 | 29.79 | 0 | 135.29 | 0 | 108.12 | 0 | 4659.12
3 | 36 | 2013-03-28 09:55 | 12.798 | 10.4 | 0 | 334.73 | 0 | 124.05 | 2154.88 | 87.63 | 12079.28 | 227.7 | 974355.73 | 1706.55 | 0 | 489.15 | 6575.03 | 283.18 | 0 | 19.02 | 0 | 6.73 | 0 | 7.36 | 0 | 10.79 | 4835.08 | 57.05 | 0 | 0 | 0 | 67.07 | 0 | 113.96 | 0 | 161.61 | 0 | 185.11 | 0 | 57.54 | 0 | 69.27 | 0 | 66.66 | 0 | 52.64 | 0 | 144.19 | 0 | 33.66 | 0 | 31.63 | 0 | 129.92 | 0 | 104.45 | 0 | 4529.84
[8 empty] | Average | 2124.8587 | 87.9347 | 12834.968 | 234.8713 |  |  |  |  | 7057.8817 | 291.4977 | [8 empty] | 5151.2457 | 59.1783
[8 empty] | Stdev | 98.7272 | 1.5117 | 712.8878 | 5.9097 |  |  |  |  | 337.1333 | 5.1994 | [8 empty] | 327.6564 | 1.8802
1.1488

## 15 raw
Concentrations /ppmw
Run | Depth /cm | Date-Time stamp | Laser mm | Seconds | Ti (Value) | Ti(Error) | V (Value) | V(Error) | Cr (Value) | Cr(Error) | Mn (Value) | Mn(Error) | Fe (Value) | Fe(Error) | Co (Value) | Co(Error) | Ni (Value) | Ni(Error) | Cu (Value) | Cu(Error) | Zn (Value) | Zn(Error) | Zr (Value) | Zr(Error) | Nb (Value) | Nb(Error) | Mo (Value) | Mo(Error) | Rh (Value) | Rh(Error) | Pd (Value) | Pd(Error) | Ag (Value) | Ag(Error) | Sn (Value) | Sn(Error) | Sb (Value) | Sb(Error) | Hf (Value) | Hf(Error) | Ta (Value) | Ta(Error) | W (Value) | W(Error) | Re (Value) | Re(Error) | Ir (Value) | Ir(Error) | Pt (Value) | Pt(Error) | Au (Value) | Au(Error) | Pb (Value) | Pb(Error) | Bi (Value) | Bi(Error) | LE (Value) | LE(Error)
1 | 31.5 | 2013-04-05 10:34 | -38.183 | 30.2 | 415.53 | 128.43 | 0 | 80.22 | 2105.26 | 50.92 | 12533.13 | 135.11 | 973104.28 | 996.92 | 0 | 287.51 | 6943.17 | 168.71 | 0 | 10.33 | 0 | 4.83 | 0 | 4.71 | 0 | 6.64 | 4898.64 | 33.57 | 0 | 0 | 0 | 39.93 | 0 | 66.46 | 0 | 93.02 | 0 | 107.73 | 0 | 44.76 | 0 | 51.33 | 0 | 38.95 | 0 | 37.26 | 0 | 86.06 | 0 | 19.68 | 0 | 17.27 | 0 | 78.04 | 0 | 61.39 | 0 | 2643.76
1 | 32 | 2013-04-05 10:34 | -37.964 | 30.4 | 0 | 199.97 | 0 | 77.67 | 2118.68 | 50.89 | 12646.59 | 135.34 | 973027.18 | 994.74 | 0 | 286.63 | 6996.48 | 168.7 | 310.63 | 42.5 | 0 | 4.4 | 0 | 4.46 | 0 | 6.36 | 4900.45 | 33.5 | 0 | 0 | 0 | 39.88 | 0 | 66.96 | 0 | 92.13 | 0 | 106.01 | 0 | 43.79 | 0 | 51.85 | 0 | 37.75 | 0 | 39.17 | 0 | 85.59 | 0 | 16.96 | 0 | 16.5 | 0 | 78.66 | 0 | 60.74 | 0 | 2635.44
1 | 32.5 | 2013-04-05 10:34 | -38.034 | 30.4 | 0 | 195.42 | 0 | 76.16 | 2119.67 | 50.98 | 13152.32 | 137.71 | 972384.3 | 995.4 | 0 | 286.46 | 6974.73 | 168.54 | 286.27 | 41.94 | 0 | 4.43 | 0 | 4.7 | 0 | 6.6 | 5082.7 | 34.13 | 0 | 0 | 0 | 39.46 | 0 | 66.77 | 0 | 93.67 | 0 | 109.13 | 0 | 46.83 | 0 | 52.03 | 0 | 41.43 | 0 | 39.25 | 0 | 85.89 | 0 | 18.89 | 0 | 18.57 | 0 | 76.43 | 0 | 61.79 | 0 | 2648.53
1 | 33 | 2013-04-05 10:34 | -37.948 | 30.4 | 0 | 200.97 | 0 | 76.81 | 2220.25 | 51.88 | 13701.14 | 140.39 | 971029.11 | 995.96 | 0 | 286.14 | 7176.36 | 170.01 | 330.83 | 43.24 | 0 | 4.65 | 0 | 4.87 | 0 | 6.54 | 5542.3 | 35.63 | 0 | 0 | 0 | 39.86 | 0 | 66.27 | 0 | 91.04 | 0 | 108.31 | 0 | 44.75 | 0 | 53.57 | 0 | 37.97 | 0 | 37.94 | 0 | 87.43 | 0 | 20.71 | 0 | 17.49 | 0 | 75.39 | 0 | 62.47 | 0 | 2663.08
1 | 33.5 | 2013-04-05 10:34 | -37.763 | 30.4 | 0 | 198.58 | 0 | 78.11 | 2273.32 | 52.35 | 14046.62 | 141.95 | 970064.15 | 995.5 | 0 | 286.14 | 7451.73 | 171.99 | 317.61 | 43.38 | 0 | 4.54 | 0 | 4.93 | 0 | 6.51 | 5846.57 | 36.57 | 0 | 0 | 0 | 40.34 | 0 | 66.66 | 0 | 91.07 | 0 | 112.86 | 0 | 45.4 | 0 | 54.94 | 0 | 39.05 | 0 | 38.06 | 0 | 85.39 | 0 | 18.19 | 0 | 17.8 | 0 | 78.22 | 0 | 60.55 | 0 | 2693.76
1 | 34 | 2013-04-05 10:34 | -38.113 | 30.3 | 0 | 201.49 | 0 | 77.48 | 2237 | 51.97 | 13216.39 | 138.27 | 971887.22 | 996.24 | 0 | 286.26 | 7152.49 | 169.9 | 212.11 | 40.64 | 0 | 4.39 | 0 | 4.82 | 0 | 6.36 | 5294.79 | 34.85 | 0 | 0 | 0 | 39.67 | 0 | 66.13 | 0 | 92.98 | 0 | 108.51 | 0 | 45.92 | 0 | 53.88 | 0 | 39.66 | 0 | 38.47 | 0 | 84.73 | 0 | 18.93 | 0 | 17.82 | 0 | 77.69 | 0 | 60.32 | 0 | 2676.99
1 | 34.5 | 2013-04-05 10:34 | -38.212 | 30.3 | 0 | 201.53 | 0 | 77.24 | 2147.89 | 51.26 | 12407.36 | 134.68 | 973393.84 | 997.7 | 0 | 287.25 | 6798.53 | 167.59 | 246.91 | 41.05 | 0 | 4.36 | 0 | 4.68 | 0 | 6.5 | 5005.48 | 33.95 | 0 | 0 | 0 | 40.12 | 0 | 67.18 | 0 | 93 | 0 | 107.28 | 0 | 46.51 | 0 | 52.15 | 0 | 37.7 | 0 | 39.03 | 0 | 86.12 | 0 | 19.54 | 0 | 16.74 | 0 | 77.63 | 0 | 61.32 | 0 | 2694.94
1 | 35 | 2013-04-05 10:34 | -38.151 | 30 | 0 | 200.16 | 0 | 78.53 | 2165.12 | 51.64 | 12278.11 | 134.81 | 973773.04 | 1003.13 | 0 | 289.42 | 6725.99 | 168.03 | 216.21 | 40.46 | 0 | 4.23 | 0 | 4.8 | 0 | 6.47 | 4841.53 | 33.58 | 0 | 0 | 0 | 40.17 | 0 | 67.16 | 0 | 93.85 | 0 | 108.97 | 0 | 45.99 | 0 | 52.93 | 0 | 38.51 | 0 | 38.5 | 0 | 85.67 | 0 | 20.18 | 0 | 17.76 | 0 | 75.88 | 0 | 61.36 | 0 | 2697.89
1 | 35.5 | 2013-04-05 10:34 | -37.865 | 30.4 | 0 | 198.14 | 0 | 76.75 | 2115.5 | 50.93 | 12182.65 | 133.45 | 973544.63 | 996.43 | 0 | 286.25 | 6986.13 | 168.89 | 304.64 | 42.63 | 0 | 4.13 | 0 | 4.75 | 0 | 6.47 | 4866.46 | 33.46 | 0 | 0 | 0 | 39.98 | 0 | 66.74 | 0 | 88.86 | 0 | 108.28 | 0 | 46.92 | 0 | 51.03 | 0 | 37.52 | 0 | 38.01 | 0 | 84.78 | 0 | 19.4 | 0 | 16.17 | 0 | 75.12 | 0 | 60.46 | 0 | 2710.52
1 | 36 | 2013-04-05 10:34 | -37.973 | 30.4 | 0 | 196.96 | 0 | 78.43 | 2002.56 | 50.06 | 12279.39 | 133.8 | 973772.92 | 996.88 | 0 | 286.48 | 6812.68 | 167.48 | 241.51 | 40.67 | 0 | 4.67 | 0 | 4.67 | 0 | 6.54 | 4890.94 | 33.53 | 0 | 0 | 0 | 39.55 | 0 | 66.26 | 0 | 90.94 | 0 | 108.12 | 0 | 45.11 | 0 | 51.49 | 0 | 39.64 | 0 | 35.69 | 0 | 87.46 | 0 | 19.21 | 0 | 18.79 | 0 | 76.28 | 0 | 62.69 | 0 | 2621.07
2 | 31.5 | 2013-04-05 10:46 | -37.887 | 30 | 0 | 196.21 | 0 | 78.96 | 2105.05 | 51.12 | 12492.96 | 135.51 | 973441.12 | 1001.42 | 0 | 287.83 | 6790.64 | 168.06 | 272.39 | 41.58 | 0 | 4.61 | 0 | 4.75 | 0 | 6.48 | 4897.84 | 33.7 | 0 | 0 | 0 | 40.23 | 0 | 66.97 | 0 | 92.61 | 0 | 105.98 | 0 | 44.79 | 0 | 51.63 | 0 | 40.52 | 0 | 38.07 | 0 | 87.87 | 0 | 18.05 | 0 | 18.34 | 0 | 77.51 | 0 | 62.83 | 0 | 2645.83
2 | 32 | 2013-04-05 10:46 | -37.588 | 30.3 | 0 | 196.76 | 0 | 78.69 | 2107.32 | 50.91 | 12448.74 | 134.71 | 973817.78 | 997.15 | 0 | 287.19 | 6723.34 | 166.94 | 0 | 13.05 | 0 | 7.17 | 0 | 5.16 | 0 | 6.66 | 4902.82 | 33.57 | 0 | 0 | 0 | 39.85 | 0 | 66.2 | 0 | 90.01 | 0 | 108.59 | 0 | 81.82 | 0 | 47 | 0 | 43.81 | 0 | 23.45 | 0 | 92.36 | 0 | 17.96 | 0 | 16.7 | 0 | 75.95 | 0 | 62.99 | 0 | 2627.19
2 | 32.5 | 2013-04-05 10:46 | -37.827 | 30.4 | 0 | 197.28 | 0 | 77.51 | 2175.85 | 51.46 | 12943.72 | 136.98 | 972343.74 | 996.29 | 0 | 286.6 | 7096.65 | 169.57 | 318.86 | 42.8 | 0 | 4.5 | 0 | 4.6 | 0 | 6.48 | 5121.18 | 34.28 | 0 | 0 | 0 | 40.24 | 0 | 66.36 | 0 | 90.03 | 0 | 107.99 | 0 | 45.64 | 0 | 53.66 | 0 | 39.36 | 0 | 37.7 | 0 | 86.9 | 0 | 18.32 | 0 | 17.53 | 0 | 77.35 | 0 | 62.4 | 0 | 2666.66
2 | 33 | 2013-04-05 10:46 | -37.569 | 30.3 | 0 | 199.2 | 0 | 80.29 | 2202.69 | 51.81 | 13431.4 | 139.24 | 971133.67 | 996.16 | 0 | 285.72 | 7673.22 | 173.69 | 0 | 13.2 | 0 | 7.37 | 0 | 4.7 | 0 | 6.35 | 5559.01 | 35.69 | 0 | 0 | 0 | 40.3 | 0 | 66.85 | 0 | 92.59 | 0 | 107.62 | 0 | 84.68 | 0 | 48.88 | 0 | 43.47 | 0 | 23.66 | 0 | 94.37 | 0 | 19.44 | 0 | 17.57 | 0 | 76.46 | 0 | 64.41 | 0 | 2691.3
2 | 33.5 | 2013-04-05 10:46 | -37.448 | 30.4 | 0 | 197.41 | 0 | 79.78 | 2178.06 | 51.68 | 14017.36 | 141.78 | 970436.03 | 996.03 | 0 | 285.82 | 7520.96 | 172.51 | 0 | 11.01 | 0 | 4.49 | 0 | 4.95 | 0 | 6.74 | 5847.6 | 36.59 | 0 | 0 | 0 | 40.68 | 0 | 67.52 | 0 | 92.9 | 0 | 108.03 | 0 | 45.39 | 0 | 54.24 | 0 | 37.56 | 0 | 38.2 | 0 | 86.91 | 0 | 19.69 | 0 | 17.56 | 0 | 76.45 | 0 | 62.62 | 0 | 2686.93
2 | 34 | 2013-04-05 10:46 | -37.83 | 30.3 | 0 | 198.39 | 0 | 77.42 | 2188.7 | 51.65 | 13365.21 | 139.01 | 971982.77 | 997.24 | 0 | 286.89 | 7194.89 | 170.45 | 0 | 13.11 | 0 | 7.25 | 0 | 4.72 | 0 | 6.8 | 5268.43 | 34.8 | 0 | 0 | 0 | 40.46 | 0 | 67.16 | 0 | 90.4 | 0 | 108.29 | 0 | 81.45 | 0 | 47 | 0 | 42.59 | 0 | 23.47 | 0 | 91.58 | 0 | 18.33 | 0 | 18.35 | 0 | 78.41 | 0 | 62.3 | 0 | 2694.33
2 | 34.5 | 2013-04-05 10:46 | -38.021 | 30.3 | 0 | 197.67 | 0 | 77.15 | 2059.77 | 50.52 | 12696.65 | 135.74 | 973423.06 | 996.72 | 0 | 285.89 | 6845.28 | 167.57 | 0 | 10.75 | 0 | 4.32 | 0 | 4.77 | 0 | 6.47 | 4975.23 | 33.82 | 0 | 0 | 0 | 39.93 | 0 | 66.31 | 0 | 88.49 | 0 | 109.06 | 0 | 44.4 | 0 | 53.13 | 0 | 37.84 | 0 | 39.32 | 0 | 85.99 | 0 | 19.49 | 0 | 17.91 | 0 | 78.24 | 0 | 61.14 | 0 | 2684.1
2 | 35 | 2013-04-05 10:46 | -37.856 | 30.4 | 0 | 196.62 | 0 | 77.01 | 2055.36 | 50.5 | 12360.14 | 134.3 | 973995.88 | 997.55 | 0 | 286.96 | 6779.34 | 167.44 | 0 | 12.89 | 0 | 6.91 | 0 | 5.08 | 0 | 6.13 | 4809.28 | 33.29 | 0 | 0 | 0 | 40.12 | 0 | 66.49 | 0 | 90.95 | 0 | 108.56 | 0 | 83.04 | 0 | 45.8 | 0 | 43.09 | 0 | 24.1 | 0 | 92.81 | 0 | 18.75 | 0 | 17.28 | 0 | 74.28 | 0 | 64.06 | 0 | 2693.55
2 | 35.5 | 2013-04-05 10:46 | -37.671 | 30 | 0 | 198.3 | 0 | 77.59 | 2079.48 | 50.99 | 12245.2 | 134.58 | 973468.22 | 1002.94 | 0 | 288.98 | 6968.77 | 169.83 | 276.92 | 42.03 | 0 | 4.3 | 0 | 4.75 | 0 | 6.31 | 4961.41 | 33.98 | 0 | 0 | 0 | 39.82 | 0 | 67.58 | 0 | 93.95 | 0 | 110.79 | 0 | 44.03 | 0 | 51.31 | 0 | 39.18 | 0 | 38.4 | 0 | 87.11 | 0 | 18.4 | 0 | 18.48 | 0 | 78.27 | 0 | 62.3 | 0 | 2689.73
2 | 36 | 2013-04-05 10:46 | -37.757 | 30.3 | 0 | 195.65 | 0 | 78.54 | 1971.64 | 49.86 | 12250.64 | 133.72 | 973824.83 | 997.46 | 0 | 287.01 | 6750.24 | 167.17 | 291.09 | 41.82 | 0 | 4.62 | 0 | 4.72 | 0 | 6.76 | 4911.57 | 33.63 | 0 | 0 | 0 | 40.11 | 0 | 66.56 | 0 | 93.72 | 0 | 106.79 | 0 | 44.87 | 0 | 52.59 | 0 | 36.27 | 0 | 39.73 | 0 | 87.56 | 0 | 18.53 | 0 | 16.7 | 0 | 74.97 | 0 | 63.06 | 0 | 2660.15
3 | 31.5 | 2013-04-05 10:58 | -37.747 | 30.3 | 0 | 198.78 | 0 | 76.07 | 2011.34 | 50.17 | 12682.51 | 135.72 | 973137.19 | 997.25 | 0 | 287.21 | 6994.7 | 169.1 | 283.36 | 41.93 | 0 | 4.55 | 0 | 4.82 | 0 | 6.41 | 4890.9 | 33.56 | 0 | 0 | 0 | 39.86 | 0 | 65.98 | 0 | 90.66 | 0 | 108.27 | 0 | 46.43 | 0 | 53.35 | 0 | 39.56 | 0 | 39.03 | 0 | 87.45 | 0 | 20.9 | 0 | 17.61 | 0 | 77.03 | 0 | 62.53 | 0 | 2637.65
3 | 32 | 2013-04-05 10:58 | -37.62 | 30.4 | 0 | 200.7 | 0 | 76.31 | 2209.61 | 51.6 | 12467.58 | 134.69 | 973201.21 | 995.31 | 0 | 286.32 | 6952.69 | 168.31 | 268.45 | 41.48 | 0 | 4.46 | 0 | 4.56 | 0 | 6.63 | 4900.48 | 33.51 | 0 | 0 | 0 | 40.5 | 0 | 65.99 | 0 | 90.21 | 0 | 106.8 | 0 | 44.15 | 0 | 55.3 | 0 | 38.77 | 0 | 37.23 | 0 | 86.44 | 0 | 20.71 | 0 | 17.88 | 0 | 76.54 | 0 | 61.87 | 0 | 2644.2
3 | 32.5 | 2013-04-05 10:58 | -37.7 | 30.3 | 0 | 195.07 | 0 | 77.48 | 2261.89 | 52.2 | 12750.94 | 136.47 | 972612.98 | 998.33 | 0 | 287.65 | 7000.78 | 169.25 | 292.8 | 42.18 | 0 | 4.49 | 0 | 4.65 | 0 | 6.36 | 5080.61 | 34.2 | 0 | 0 | 0 | 39.66 | 0 | 66.41 | 0 | 92.61 | 0 | 108.22 | 0 | 44.85 | 0 | 51.8 | 0 | 39.75 | 0 | 37.89 | 0 | 87.44 | 0 | 20.05 | 0 | 17.62 | 0 | 77.08 | 0 | 62.43 | 0 | 2616.55
3 | 33 | 2013-04-05 10:58 | -37.582 | 30.4 | 0 | 197.67 | 0 | 77.63 | 2210.55 | 51.85 | 13586.55 | 139.99 | 971066.82 | 996.73 | 0 | 286.4 | 7319.61 | 171.22 | 268.76 | 42.01 | 0 | 4.47 | 0 | 4.71 | 0 | 6.77 | 5547.71 | 35.66 | 0 | 0 | 0 | 39.68 | 0 | 66.48 | 0 | 90.94 | 0 | 106.63 | 0 | 46.6 | 0 | 53.22 | 0 | 37.88 | 0 | 39.4 | 0 | 87.46 | 0 | 19.66 | 0 | 17.01 | 0 | 75.68 | 0 | 62.66 | 0 | 2639
3 | 33.5 | 2013-04-05 10:58 | -37.404 | 30.3 | 0 | 194.34 | 0 | 77.61 | 2228.82 | 52.06 | 14005.36 | 141.91 | 970394.57 | 997.02 | 0 | 284.43 | 7215.37 | 170.05 | 269 | 41.99 | 0 | 4.6 | 0 | 4.9 | 0 | 6.49 | 5886.88 | 36.73 | 0 | 0 | 0 | 40.11 | 0 | 66.37 | 0 | 93.63 | 0 | 108.59 | 0 | 45.12 | 0 | 54.47 | 0 | 40.6 | 0 | 38.12 | 0 | 86.97 | 0 | 20.83 | 0 | 18.36 | 0 | 76.42 | 0 | 62.17 | 0 | 2656.56
3 | 34 | 2013-04-05 10:58 | -37.751 | 30.2 | 0 | 195.39 | 0 | 78.73 | 2196.5 | 51.87 | 13200.97 | 138.68 | 971530.55 | 999.83 | 0 | 286.41 | 7491.21 | 172.89 | 300.61 | 42.95 | 0 | 4.57 | 0 | 4.77 | 0 | 6.57 | 5280.16 | 34.93 | 0 | 0 | 0 | 40.02 | 0 | 66.95 | 0 | 90.82 | 0 | 108.51 | 0 | 45.8 | 0 | 51.6 | 0 | 40.1 | 0 | 38.55 | 0 | 88.33 | 0 | 17.86 | 0 | 20.17 | 0 | 77.35 | 0 | 63.21 | 0 | 2679.3
3 | 34.5 | 2013-04-05 10:58 | -38.008 | 30 | 0 | 196.92 | 0 | 76.13 | 2226.73 | 52.15 | 12445.47 | 135.68 | 973054.2 | 1003.08 | 0 | 287.47 | 6967.6 | 169.48 | 247.49 | 41.26 | 0 | 4.16 | 0 | 4.81 | 0 | 6.23 | 5058.51 | 34.3 | 0 | 0 | 0 | 40.1 | 0 | 66.5 | 0 | 91.56 | 0 | 108.92 | 0 | 43.63 | 0 | 54.23 | 0 | 38.4 | 0 | 38.98 | 0 | 89.18 | 0 | 19.73 | 0 | 17.4 | 0 | 75.53 | 0 | 64.31 | 0 | 2673.43
3 | 35 | 2013-04-05 10:58 | -37.843 | 30.4 | 0 | 196.87 | 0 | 76.23 | 2055.41 | 50.5 | 12525.46 | 135.03 | 973445.44 | 997.22 | 0 | 286.12 | 6836.14 | 167.65 | 244.47 | 40.88 | 0 | 4.23 | 0 | 4.87 | 0 | 6.49 | 4893.08 | 33.56 | 0 | 0 | 0 | 39.91 | 0 | 66.56 | 0 | 91.12 | 0 | 107.98 | 0 | 44.65 | 0 | 53.14 | 0 | 39.19 | 0 | 37.84 | 0 | 87.75 | 0 | 18.03 | 0 | 16.88 | 0 | 75.66 | 0 | 62.83 | 0 | 2644.96
3 | 35.5 | 2013-04-05 10:58 | -37.636 | 30.4 | 0 | 197.33 | 0 | 75.7 | 2138.81 | 51.16 | 12274.83 | 134.01 | 973148.84 | 997.14 | 0 | 286.29 | 7227.88 | 170.62 | 278.2 | 42.15 | 0 | 4.63 | 0 | 4.86 | 0 | 6.56 | 4931.45 | 33.69 | 0 | 0 | 0 | 39.96 | 0 | 66.78 | 0 | 91.93 | 0 | 105.86 | 0 | 45.32 | 0 | 52.8 | 0 | 37.58 | 0 | 38.45 | 0 | 87.6 | 0 | 20.67 | 0 | 16.64 | 0 | 76.24 | 0 | 62.66 | 0 | 2677.4
3 | 36 | 2013-04-05 10:58 | -37.719 | 30.4 | 0 | 197.13 | 0 | 77.46 | 2061.01 | 50.58 | 12574.83 | 135.34 | 973400.12 | 997.79 | 0 | 286.83 | 6866.18 | 168.1 | 229.05 | 40.62 | 0 | 4.53 | 0 | 4.77 | 0 | 6.42 | 4868.8 | 33.51 | 0 | 0 | 0 | 40.55 | 0 | 66.9 | 0 | 90.65 | 0 | 108.71 | 0 | 44.44 | 0 | 54.91 | 0 | 37.17 | 0 | 39.59 | 0 | 87.88 | 0 | 20.74 | 0 | 16.48 | 0 | 76.07 | 0 | 63.1 | 0 | 2696.88
[8 empty] | Average | 2140.9947 | 51.2507 | 12840.3407 | 136.62 |  |  |  |  | 7041.126 | 169.3247 | [8 empty] | 5125.427 | 34.3257
[8 empty] | Stdev | 80.0901 | 0.68125 | 585.0737 | 2.6158 |  |  |  |  | 254.6559 | 1.7698 | [8 empty] | 328.0846 | 1.0396
0.66971

## 30 raw
Concentrations /ppmw
Run | Depth /cm | Date-Time stamp | Laser mm | Seconds | Ti (Value) | Ti(Error) | V (Value) | V(Error) | Cr (Value) | Cr(Error) | Mn (Value) | Mn(Error) | Fe (Value) | Fe(Error) | Co (Value) | Co(Error) | Ni (Value) | Ni(Error) | Cu (Value) | Cu(Error) | Zn (Value) | Zn(Error) | Zr (Value) | Zr(Error) | Nb (Value) | Nb(Error) | Mo (Value) | Mo(Error) | Rh (Value) | Rh(Error) | Pd (Value) | Pd(Error) | Ag (Value) | Ag(Error) | Sn (Value) | Sn(Error) | Sb (Value) | Sb(Error) | Hf (Value) | Hf(Error) | Ta (Value) | Ta(Error) | W (Value) | W(Error) | Re (Value) | Re(Error) | Ir (Value) | Ir(Error) | Pt (Value) | Pt(Error) | Au (Value) | Au(Error) | Pb (Value) | Pb(Error) | Bi (Value) | Bi(Error) | LE (Value) | LE(Error)
1 | 31.5 | 2013-03-28 10:34 | 12.937 | 30.1 | 0 | 195.87 | 0 | 77.43 | 2137.32 | 51.37 | 12539.23 | 135.76 | 973174.83 | 1001.37 | 0 | 287.59 | 6908.89 | 168.89 | 252.95 | 41.4 | 0 | 4.28 | 0 | 4.72 | 0 | 6.57 | 4986.78 | 34 | 0 | 0 | 0 | 39.95 | 0 | 66.53 | 0 | 91.03 | 0 | 109.23 | 0 | 46.22 | 0 | 51.9 | 0 | 38.43 | 0 | 37.42 | 0 | 86.05 | 0 | 19.88 | 0 | 17.78 | 0 | 76.52 | 0 | 61.45 | 0 | 2658.76
1 | 32 | 2013-03-28 10:34 | 12.879 | 30.4 | 0 | 199.44 | 0 | 74.15 | 2194.82 | 51.57 | 12538.81 | 135.23 | 973049.85 | 996.99 | 0 | 286.03 | 7115.4 | 169.7 | 210.27 | 40.48 | 0 | 4.38 | 0 | 4.97 | 0 | 6.42 | 4890.84 | 33.55 | 0 | 0 | 0 | 39.75 | 0 | 66.78 | 0 | 89.3 | 0 | 106.03 | 0 | 45.16 | 0 | 54.58 | 0 | 36.24 | 0 | 35.26 | 0 | 87.2 | 0 | 19.6 | 0 | 16.01 | 0 | 77.45 | 0 | 61.8 | 0 | 2663.36
1 | 32.5 | 2013-03-28 10:34 | 12.937 | 30 | 0 | 197.89 | 0 | 78.42 | 2122.01 | 51.44 | 12948.71 | 138.02 | 972870.22 | 1004.39 | 0 | 288.58 | 6965.06 | 169.86 | 0 | 13.25 | 0 | 7.81 | 0 | 4.92 | 0 | 6.44 | 5093.99 | 34.47 | 0 | 0 | 0 | 40.1 | 0 | 67.75 | 0 | 90.38 | 0 | 110.15 | 0 | 83.93 | 0 | 47.87 | 0 | 42.98 | 0 | 25.14 | 0 | 92.51 | 0 | 19.38 | 0 | 19.05 | 0 | 78.6 | 0 | 63.01 | 0 | 2682.91
1 | 33 | 2013-03-28 10:34 | 12.888 | 30.3 | 0 | 200.59 | 0 | 77.86 | 2198.24 | 51.83 | 13531.99 | 139.93 | 971094.23 | 998.08 | 0 | 286.67 | 7316.94 | 171.42 | 278.74 | 42.5 | 0 | 4.46 | 0 | 4.77 | 0 | 6.49 | 5579.84 | 35.82 | 0 | 0 | 0 | 40.35 | 0 | 67.4 | 0 | 89.9 | 0 | 107.06 | 0 | 45.82 | 0 | 52.35 | 0 | 38.69 | 0 | 37.43 | 0 | 85.13 | 0 | 19.09 | 0 | 16.98 | 0 | 78.31 | 0 | 60.09 | 0 | 2683.09
1 | 33.5 | 2013-03-28 10:34 | 12.885 | 30.1 | 0 | 199.15 | 0 | 76.58 | 2212.93 | 52.33 | 13995.73 | 142.88 | 970505.82 | 1004.2 | 0 | 287.88 | 7339.04 | 172.48 | 0 | 13.39 | 0 | 7.3 | 0 | 5 | 0 | 6.85 | 5946.48 | 37.18 | 0 | 0 | 0 | 40.39 | 0 | 67.73 | 0 | 92.26 | 0 | 108.52 | 0 | 84.81 | 0 | 50.86 | 0 | 44.44 | 0 | 23.31 | 0 | 93.67 | 0 | 20.16 | 0 | 18.25 | 0 | 79.99 | 0 | 63.53 | 0 | 2687.68
1 | 34 | 2013-03-28 10:34 | 12.927 | 30.4 | 0 | 197.39 | 0 | 76.63 | 2199.83 | 51.81 | 13391.27 | 139.35 | 971906.94 | 998.82 | 0 | 286.93 | 6975.41 | 168.97 | 263.53 | 41.69 | 0 | 4.65 | 0 | 4.79 | 0 | 6.35 | 5263.01 | 34.83 | 0 | 0 | 0 | 40.47 | 0 | 66.95 | 0 | 91.84 | 0 | 109.96 | 0 | 45.69 | 0 | 54.42 | 0 | 40.89 | 0 | 40.43 | 0 | 86.6 | 0 | 19.34 | 0 | 19.15 | 0 | 77.79 | 0 | 61.19 | 0 | 2678.21
1 | 34.5 | 2013-03-28 10:34 | 12.833 | 30 | 0 | 198.27 | 0 | 78.57 | 2161.03 | 51.78 | 12703.72 | 137.07 | 973218.55 | 1005.32 | 0 | 289.48 | 6840.54 | 169.13 | 0 | 10.81 | 0 | 4.79 | 0 | 4.73 | 0 | 6.52 | 5076.16 | 34.43 | 0 | 0 | 0 | 40.18 | 0 | 67.22 | 0 | 90.2 | 0 | 108.32 | 0 | 44.28 | 0 | 54.54 | 0 | 39.9 | 0 | 40.38 | 0 | 87.07 | 0 | 18.29 | 0 | 18.31 | 0 | 77.75 | 0 | 62.23 | 0 | 2682.76
1 | 35 | 2013-03-28 10:34 | 12.795 | 30.4 | 0 | 196.72 | 0 | 78.26 | 2052.38 | 50.5 | 12314.92 | 134.16 | 973906.37 | 998.02 | 0 | 287.43 | 6699.78 | 166.91 | 200.4 | 39.85 | 0 | 4.29 | 0 | 4.71 | 0 | 6.62 | 4826.15 | 33.35 | 0 | 0 | 0 | 39.88 | 0 | 66.44 | 0 | 92.36 | 0 | 107.71 | 0 | 45.48 | 0 | 52.12 | 0 | 38.23 | 0 | 38.44 | 0 | 84.9 | 0 | 20.25 | 0 | 17.04 | 0 | 75.39 | 0 | 60.56 | 0 | 2648.18
1 | 35.5 | 2013-03-28 10:34 | 12.937 | 30 | 0 | 198.73 | 0 | 77.59 | 2083.87 | 51.19 | 12211.46 | 134.88 | 973747.06 | 1006.5 | 0 | 290.04 | 6733.4 | 168.59 | 258.86 | 41.56 | 0 | 4.55 | 0 | 5.02 | 0 | 6.6 | 4965.36 | 34.11 | 0 | 0 | 0 | 40.39 | 0 | 67.39 | 0 | 92.84 | 0 | 110.77 | 0 | 47.22 | 0 | 53.87 | 0 | 39.8 | 0 | 37.69 | 0 | 86.5 | 0 | 18.04 | 0 | 18.23 | 0 | 78.05 | 0 | 61.53 | 0 | 2686.35
1 | 36 | 2013-03-28 10:34 | 12.833 | 30 | 0 | 198.11 | 0 | 78.4 | 2097.69 | 51.25 | 12440.73 | 135.81 | 973583.36 | 1005.57 | 0 | 288.49 | 6754.88 | 168.46 | 256.26 | 41.5 | 0 | 4.39 | 0 | 4.85 | 0 | 6.67 | 4867.08 | 33.76 | 0 | 0 | 0 | 40 | 0 | 67.9 | 0 | 92.48 | 0 | 109.97 | 0 | 43.95 | 0 | 53.26 | 0 | 37.19 | 0 | 37.45 | 0 | 86 | 0 | 17.84 | 0 | 17.06 | 0 | 76.16 | 0 | 61.81 | 0 | 2726.49
2 | 31.5 | 2013-03-28 10:46 | 12.93 | 30 | 0 | 198.6 | 0 | 77.08 | 2122.22 | 51.36 | 12434.65 | 135.59 | 973654.52 | 1003.91 | 0 | 287.59 | 6873.61 | 168.95 | 0 | 13.2 | 0 | 7 | 0 | 4.76 | 0 | 6.67 | 4915 | 33.85 | 0 | 0 | 0 | 40.03 | 0 | 67.27 | 0 | 91.32 | 0 | 108.12 | 0 | 85.12 | 0 | 50.06 | 0 | 43.3 | 0 | 25.47 | 0 | 95.02 | 0 | 18.81 | 0 | 18.54 | 0 | 75.69 | 0 | 65.23 | 0 | 2693.15
2 | 32 | 2013-03-28 10:46 | 12.856 | 30 | 0 | 201.43 | 0 | 78.53 | 2043.95 | 50.72 | 12654.59 | 136.39 | 972963.01 | 1002.82 | 0 | 287.73 | 7088.25 | 170.56 | 334.73 | 43.48 | 0 | 4.38 | 0 | 4.67 | 0 | 6.67 | 4915.47 | 33.82 | 0 | 0 | 0 | 40.35 | 0 | 67.01 | 0 | 93.05 | 0 | 107.62 | 0 | 45.66 | 0 | 53.84 | 0 | 38.58 | 0 | 38.14 | 0 | 85.9 | 0 | 19.26 | 0 | 17.49 | 0 | 76.04 | 0 | 61.6 | 0 | 2648.65
2 | 32.5 | 2013-03-28 10:46 | 12.898 | 30.1 | 0 | 197.23 | 0 | 77.88 | 2058.43 | 50.87 | 12963.35 | 137.83 | 972970.81 | 1003.08 | 0 | 287.74 | 6881.98 | 168.94 | 0 | 12.98 | 0 | 7.26 | 0 | 4.81 | 0 | 6.6 | 5125.43 | 34.53 | 0 | 0 | 0 | 40 | 0 | 67.7 | 0 | 92.98 | 0 | 109.52 | 0 | 84.27 | 0 | 47.33 | 0 | 41.28 | 0 | 24.94 | 0 | 93.29 | 0 | 20.76 | 0 | 17.24 | 0 | 76.71 | 0 | 63.77 | 0 | 2698.41
2 | 33 | 2013-03-28 10:47 | 12.879 | 30.1 | 0 | 197.94 | 0 | 76.99 | 2236.12 | 52.28 | 13659.78 | 140.96 | 970857.47 | 1001.05 | 0 | 287.92 | 7480.22 | 173.22 | 226.87 | 41.58 | 0 | 4.87 | 0 | 4.74 | 0 | 6.74 | 5539.54 | 35.8 | 0 | 0 | 0 | 40.02 | 0 | 66.7 | 0 | 91.01 | 0 | 109.35 | 0 | 46.36 | 0 | 54.64 | 0 | 43.52 | 0 | 40.14 | 0 | 86.81 | 0 | 19.51 | 0 | 18.88 | 0 | 75.73 | 0 | 61.64 | 0 | 2660.31
2 | 33.5 | 2013-03-28 10:47 | 12.837 | 30 | 0 | 198.59 | 0 | 77.12 | 2228.57 | 52.42 | 14071.69 | 143.15 | 969843.61 | 1003.44 | 0 | 286.62 | 7732.59 | 175.13 | 251.95 | 42.58 | 0 | 4.09 | 0 | 4.89 | 0 | 6.67 | 5871.59 | 36.94 | 0 | 0 | 0 | 41.26 | 0 | 67.13 | 0 | 91.63 | 0 | 106.89 | 0 | 46.51 | 0 | 55.32 | 0 | 40.5 | 0 | 37.52 | 0 | 87.46 | 0 | 20.15 | 0 | 17.98 | 0 | 76.44 | 0 | 62.18 | 0 | 2711.16
2 | 34 | 2013-03-28 10:47 | 12.904 | 30 | 0 | 199.07 | 0 | 78.58 | 2155.99 | 51.75 | 13114.74 | 138.83 | 971790.61 | 1004.06 | 0 | 288.11 | 7356.27 | 172.7 | 271.04 | 42.41 | 0 | 4.18 | 0 | 4.81 | 0 | 6.54 | 5311.36 | 35.18 | 0 | 0 | 0 | 40.19 | 0 | 67.95 | 0 | 90.52 | 0 | 110.08 | 0 | 44.91 | 0 | 54.19 | 0 | 37.22 | 0 | 39.13 | 0 | 88.75 | 0 | 19.46 | 0 | 17.52 | 0 | 76.28 | 0 | 63.46 | 0 | 2697.38
2 | 34.5 | 2013-03-28 10:47 | 12.827 | 30 | 0 | 201.88 | 0 | 78.85 | 2229.47 | 52.24 | 12421.07 | 135.75 | 973027.53 | 1004.39 | 0 | 288.43 | 7048.69 | 170.48 | 285.08 | 42.48 | 0 | 4.05 | 0 | 4.66 | 0 | 6.58 | 4988.16 | 34.11 | 0 | 0 | 0 | 40.5 | 0 | 67.68 | 0 | 90.54 | 0 | 108.4 | 0 | 46.67 | 0 | 55.52 | 0 | 37.59 | 0 | 39.3 | 0 | 85.5 | 0 | 18.96 | 0 | 16.03 | 0 | 76.64 | 0 | 61.12 | 0 | 2680.07
2 | 35 | 2013-03-28 10:47 | 12.785 | 30.4 | 0 | 197.31 | 0 | 77.88 | 2055.3 | 50.59 | 12486.78 | 135.1 | 973423.58 | 998.95 | 0 | 287.54 | 6945.42 | 168.95 | 227.9 | 40.66 | 0 | 4.6 | 0 | 4.78 | 0 | 6.42 | 4861.02 | 33.51 | 0 | 0 | 0 | 40.27 | 0 | 66.4 | 0 | 90.08 | 0 | 105.56 | 0 | 43.57 | 0 | 52.86 | 0 | 39.6 | 0 | 37.55 | 0 | 86.71 | 0 | 17.26 | 0 | 16.53 | 0 | 77.59 | 0 | 62.19 | 0 | 2647.25
2 | 35.5 | 2013-03-28 10:47 | 12.93 | 30.1 | 0 | 199.3 | 0 | 79.36 | 2098.64 | 51.18 | 12474.85 | 135.73 | 973451.12 | 1003.7 | 0 | 288.1 | 6830.04 | 168.69 | 243.03 | 41.15 | 0 | 4.34 | 0 | 4.65 | 0 | 6.43 | 4902.32 | 33.8 | 0 | 0 | 0 | 40.45 | 0 | 66.95 | 0 | 93.52 | 0 | 108.52 | 0 | 45.81 | 0 | 51.56 | 0 | 38.21 | 0 | 37.91 | 0 | 86.22 | 0 | 19.76 | 0 | 16.97 | 0 | 76.69 | 0 | 61.93 | 0 | 2677.01
2 | 36 | 2013-03-28 10:47 | 12.827 | 30.4 | 0 | 197.07 | 0 | 77.53 | 1991.31 | 50.04 | 12027.06 | 132.88 | 973932.06 | 998.71 | 0 | 286.42 | 7002.46 | 169.15 | 211.31 | 40.42 | 0 | 4.62 | 0 | 4.99 | 0 | 6.51 | 4835.8 | 33.42 | 0 | 0 | 0 | 39.82 | 0 | 66.37 | 0 | 90.67 | 0 | 107.66 | 0 | 45.11 | 0 | 52.68 | 0 | 38.1 | 0 | 37.08 | 0 | 86.31 | 0 | 17.38 | 0 | 15.94 | 0 | 75.59 | 0 | 61.94 | 0 | 2663.04
3 | 31.5 | 2013-03-28 11:01 | 12.93 | 30.3 | 0 | 196.61 | 0 | 77.86 | 2105.01 | 50.97 | 12744.03 | 136.21 | 972804.56 | 997.95 | 0 | 287.44 | 7063.57 | 169.69 | 286.33 | 42.14 | 0 | 4.46 | 0 | 4.71 | 0 | 6.38 | 4996.51 | 33.93 | 0 | 0 | 0 | 39.97 | 0 | 66.87 | 0 | 92.44 | 0 | 106.3 | 0 | 44.67 | 0 | 51.15 | 0 | 36.98 | 0 | 41.21 | 0 | 86.65 | 0 | 19.21 | 0 | 16.55 | 0 | 76.87 | 0 | 62.1 | 0 | 2654.61
3 | 32 | 2013-03-28 11:01 | 12.875 | 30.3 | 0 | 193.65 | 0 | 79.02 | 2071.89 | 50.68 | 12452.9 | 134.78 | 973561.66 | 997.64 | 0 | 287.15 | 6708.51 | 166.86 | 305.12 | 42.29 | 0 | 4.26 | 0 | 4.67 | 0 | 6.52 | 4899.93 | 33.59 | 0 | 0 | 0 | 40.1 | 0 | 66.79 | 0 | 91.78 | 0 | 107.3 | 0 | 46.07 | 0 | 53.14 | 0 | 36.94 | 0 | 40.08 | 0 | 84.43 | 0 | 18.58 | 0 | 17.73 | 0 | 76.99 | 0 | 59.88 | 0 | 2675.52
3 | 32.5 | 2013-03-28 11:01 | 12.92 | 30 | 0 | 199.4 | 0 | 77.68 | 2161.91 | 51.68 | 12885.89 | 137.61 | 972769.56 | 1003.14 | 0 | 288.21 | 6666.03 | 167.32 | 369.75 | 43.83 | 0 | 4.42 | 0 | 4.73 | 0 | 6.8 | 5146.85 | 34.59 | 0 | 0 | 0 | 40.08 | 0 | 67.15 | 0 | 92.41 | 0 | 107.97 | 0 | 44.84 | 0 | 50.83 | 0 | 37.44 | 0 | 37.92 | 0 | 86.33 | 0 | 19.72 | 0 | 17.12 | 0 | 76.23 | 0 | 61.57 | 0 | 2661.75
3 | 33 | 2013-03-28 11:01 | 12.882 | 30 | 0 | 201.23 | 0 | 79.3 | 2247.81 | 52.53 | 13764.75 | 141.84 | 970890.32 | 1004.06 | 0 | 288.09 | 7301.74 | 172.28 | 291.61 | 42.9 | 0 | 4.17 | 0 | 4.6 | 0 | 6.89 | 5503.76 | 35.79 | 0 | 0 | 0 | 39.96 | 0 | 67.66 | 0 | 92.13 | 0 | 109.9 | 0 | 45.45 | 0 | 54.05 | 0 | 40.72 | 0 | 38.01 | 0 | 86.81 | 0 | 18.9 | 0 | 18.43 | 0 | 76.98 | 0 | 61.9 | 0 | 2687.03
3 | 33.5 | 2013-03-28 11:01 | 12.83 | 30.1 | 0 | 199.05 | 0 | 78.87 | 2313.78 | 53.12 | 14307 | 144.32 | 969514.07 | 1003.79 | 0 | 288.15 | 7619.7 | 174.6 | 342.46 | 44.33 | 0 | 4.59 | 0 | 5.21 | 0 | 6.45 | 5903 | 37.04 | 0 | 0 | 0 | 39.95 | 0 | 67.05 | 0 | 92.79 | 0 | 106.93 | 0 | 46.73 | 0 | 54.81 | 0 | 42.42 | 0 | 40.17 | 0 | 87.41 | 0 | 19.26 | 0 | 18.79 | 0 | 78.94 | 0 | 62.25 | 0 | 2676.46
3 | 34 | 2013-03-28 11:01 | 12.924 | 30.3 | 0 | 197.33 | 0 | 79.69 | 2220.4 | 52.09 | 13259.77 | 138.98 | 971455.71 | 999.87 | 0 | 287.32 | 7479.68 | 172.98 | 263.57 | 42.24 | 0 | 4.61 | 0 | 4.81 | 0 | 6.29 | 5320.87 | 35.07 | 0 | 0 | 0 | 40.39 | 0 | 67.24 | 0 | 92.91 | 0 | 107.75 | 0 | 46.41 | 0 | 54.31 | 0 | 38.02 | 0 | 38.45 | 0 | 86.97 | 0 | 18.57 | 0 | 17.54 | 0 | 76.13 | 0 | 62.34 | 0 | 2684.2
3 | 34.5 | 2013-03-28 11:01 | 12.83 | 30.1 | 0 | 201.1 | 0 | 76.65 | 2191.51 | 51.97 | 12827.74 | 137.55 | 972615.45 | 1004.28 | 0 | 288.62 | 7093.55 | 170.89 | 253.94 | 41.74 | 0 | 4.58 | 0 | 4.8 | 0 | 6.63 | 5017.82 | 34.22 | 0 | 0 | 0 | 40.47 | 0 | 67.35 | 0 | 91.76 | 0 | 108.66 | 0 | 48.12 | 0 | 54.31 | 0 | 41.02 | 0 | 38.6 | 0 | 88.36 | 0 | 20.96 | 0 | 17.79 | 0 | 77.66 | 0 | 63.13 | 0 | 2694.04
3 | 35 | 2013-03-28 11:01 | 12.791 | 30.4 | 0 | 196.26 | 0 | 77.32 | 2042.2 | 50.47 | 12302.26 | 134.21 | 973732.12 | 998.78 | 0 | 287.26 | 7067.5 | 169.79 | 0 | 10.61 | 0 | 4.52 | 0 | 4.71 | 0 | 6.69 | 4855.92 | 33.48 | 0 | 0 | 0 | 40.03 | 0 | 66.83 | 0 | 91.59 | 0 | 108.87 | 0 | 45.99 | 0 | 52.28 | 0 | 38.76 | 0 | 38.68 | 0 | 86.58 | 0 | 18.43 | 0 | 17.5 | 0 | 75.57 | 0 | 61.72 | 0 | 2664.83
3 | 35.5 | 2013-03-28 11:01 | 12.937 | 30 | 0 | 195.9 | 0 | 77.12 | 2074.54 | 51.03 | 12196.48 | 134.63 | 973865.84 | 1005.33 | 0 | 288.95 | 6783.63 | 168.65 | 236.61 | 40.97 | 0 | 4.37 | 0 | 4.97 | 0 | 6.49 | 4842.9 | 33.65 | 0 | 0 | 0 | 40.35 | 0 | 67 | 0 | 92.94 | 0 | 107.4 | 0 | 46.46 | 0 | 53.7 | 0 | 38.25 | 0 | 38.48 | 0 | 86.95 | 0 | 17.8 | 0 | 17.8 | 0 | 77.13 | 0 | 62.08 | 0 | 2665.1
3 | 36 | 2013-03-28 11:01 | 12.856 | 30.3 | 0 | 193.37 | 0 | 78.17 | 2094.9 | 50.94 | 12425.16 | 134.98 | 973694.83 | 1000 | 0 | 287.72 | 6607.57 | 166.48 | 295.71 | 41.89 | 0 | 4.36 | 0 | 4.81 | 0 | 6.8 | 4881.84 | 33.61 | 0 | 0 | 0 | 39.83 | 0 | 65.86 | 0 | 89.3 | 0 | 110.12 | 0 | 46.26 | 0 | 53.98 | 0 | 38.92 | 0 | 39.08 | 0 | 88.7 | 0 | 20.19 | 0 | 15.85 | 0 | 75.43 | 0 | 63.72 | 0 | 2668.92
[8 empty] | Average | 2140.1357 | 51.4667 | 12869.7037 | 137.347 |  |  |  |  | 7042.6783 | 170.024 | [8 empty] | 5137.6927 | 34.5143
[8 empty] | Stdev | 77.5456 | 0.72183 | 613.8305 | 2.954 |  |  |  |  | 294.6018 | 2.22 | [8 empty] | 337.6124 | 1.1176
0.67179

## 60 raw
Concentrations /ppmw
Run | Depth /cm | Date-Time stamp | Laser mm | Seconds | Ti (Value) | Ti(Error) | V (Value) | V(Error) | Cr (Value) | Cr(Error) | Mn (Value) | Mn(Error) | Fe (Value) | Fe(Error) | Co (Value) | Co(Error) | Ni (Value) | Ni(Error) | Cu (Value) | Cu(Error) | Zn (Value) | Zn(Error) | Zr (Value) | Zr(Error) | Nb (Value) | Nb(Error) | Mo (Value) | Mo(Error) | Rh (Value) | Rh(Error) | Pd (Value) | Pd(Error) | Ag (Value) | Ag(Error) | Sn (Value) | Sn(Error) | Sb (Value) | Sb(Error) | Hf (Value) | Hf(Error) | Ta (Value) | Ta(Error) | W (Value) | W(Error) | Re (Value) | Re(Error) | Ir (Value) | Ir(Error) | Pt (Value) | Pt(Error) | Au (Value) | Au(Error) | Pb (Value) | Pb(Error) | Bi (Value) | Bi(Error) | LE (Value) | LE(Error)
1 | 31.5 | 2013-03-28 11:17 | 12.94 | 60.3 | 0 | 140.95 | 0 | 54.79 | 2032.8 | 35.74 | 12626.01 | 96.18 | 973260.77 | 707.97 | 0 | 204.18 | 6866.74 | 119.39 | 292.2 | 29.84 | 0 | 3.3 | 0 | 3.41 | 0 | 4.77 | 4921.48 | 23.89 | 0 | 0 | 0 | 28.14 | 0 | 47.03 | 0 | 66.1 | 0 | 75.03 | 0 | 37.81 | 0 | 44.89 | 0 | 27.96 | 0 | 31.95 | 0 | 60.53 | 0 | 13.64 | 0 | 12.64 | 0 | 54.56 | 0 | 43.21 | 0 | 1857.24
1 | 32 | 2013-03-28 11:17 | 12.901 | 60.4 | 0 | 139.25 | 0 | 53.95 | 2100.96 | 36.1 | 12440.12 | 95.6 | 973364.73 | 707.71 | 0 | 204.28 | 6946.87 | 119.77 | 219.54 | 28.75 | 0 | 3.23 | 0 | 3.3 | 0 | 4.55 | 4927.78 | 23.9 | 0 | 0 | 0 | 28.5 | 0 | 47.13 | 0 | 64.21 | 0 | 77.65 | 0 | 38.26 | 0 | 44.18 | 0 | 28.72 | 0 | 33.02 | 0 | 61.57 | 0 | 13.27 | 0 | 13.12 | 0 | 54.18 | 0 | 43.92 | 0 | 1904.15
1 | 32.5 | 2013-03-28 11:17 | 13.011 | 60.2 | 0 | 140.93 | 0 | 54.44 | 2101.2 | 36.23 | 12840.57 | 97.15 | 972421.98 | 709.37 | 0 | 204.17 | 7207.59 | 121.36 | 322.75 | 30.68 | 0 | 3.21 | 0 | 3.36 | 0 | 4.66 | 5105.91 | 24.38 | 0 | 0 | 0 | 28.42 | 0 | 47.07 | 0 | 64.21 | 0 | 76.79 | 0 | 37.72 | 0 | 46.48 | 0 | 26.99 | 0 | 32.47 | 0 | 61.51 | 0 | 14.03 | 0 | 12.93 | 0 | 54.82 | 0 | 43.7 | 0 | 1891.81
1 | 33 | 2013-03-28 11:17 | 12.888 | 60.1 | 0 | 141.85 | 0 | 55.69 | 2230.11 | 37.02 | 13550.54 | 99.57 | 971195.84 | 709.67 | 0 | 204.07 | 7139.6 | 120.95 | 318.75 | 30.62 | 0 | 3.29 | 0 | 3.43 | 0 | 4.79 | 5565.16 | 25.43 | 0 | 0 | 0 | 28.38 | 0 | 47.73 | 0 | 64.53 | 0 | 76.77 | 0 | 39.24 | 0 | 45.04 | 0 | 27.85 | 0 | 32.75 | 0 | 61.23 | 0 | 13.59 | 0 | 12.87 | 0 | 54.25 | 0 | 43.67 | 0 | 1898.31
1 | 33.5 | 2013-03-28 11:17 | 12.933 | 60.1 | 0 | 140.06 | 0 | 54.05 | 2284.97 | 37.35 | 14132.83 | 101.39 | 969930.64 | 709.13 | 0 | 204.21 | 7514.71 | 122.89 | 268.67 | 30.16 | 0 | 3.14 | 0 | 3.29 | 0 | 4.85 | 5868.18 | 26.09 | 0 | 0 | 0 | 28.76 | 0 | 47.27 | 0 | 65.37 | 0 | 76.34 | 0 | 37.89 | 0 | 45.84 | 0 | 28.14 | 0 | 32.86 | 0 | 61.33 | 0 | 13.86 | 0 | 12.82 | 0 | 54.77 | 0 | 43.38 | 0 | 1894.93
1 | 34 | 2013-03-28 11:17 | 12.895 | 60.2 | 0 | 141.81 | 0 | 54.13 | 2208.78 | 36.85 | 13244.55 | 98.52 | 972184.79 | 709.44 | 0 | 204.41 | 7055.16 | 120.54 | 0 | 11.16 | 0 | 6.09 | 0 | 3.46 | 0 | 4.68 | 5306.72 | 24.83 | 0 | 0 | 0 | 28.46 | 0 | 46.98 | 0 | 64.44 | 0 | 76.35 | 0 | 58.09 | 0 | 33.43 | 0 | 30.06 | 0 | 16.87 | 0 | 65.06 | 0 | 13.5 | 0 | 12.44 | 0 | 54.16 | 0 | 44.36 | 0 | 1884.72
1 | 34.5 | 2013-03-28 11:17 | 12.837 | 60.2 | 0 | 140.75 | 0 | 54.92 | 2094.86 | 36.18 | 12701.54 | 96.72 | 973050.02 | 709.7 | 0 | 204.49 | 6863.98 | 119.61 | 272.43 | 29.61 | 0 | 3.06 | 0 | 3.44 | 0 | 4.69 | 5017.16 | 24.18 | 0 | 0 | 0 | 28.47 | 0 | 47.27 | 0 | 65.53 | 0 | 76.87 | 0 | 38.25 | 0 | 45.75 | 0 | 28.76 | 0 | 32.11 | 0 | 61.79 | 0 | 13.83 | 0 | 12.46 | 0 | 55.1 | 0 | 44.22 | 0 | 1904.73
1 | 35 | 2013-03-28 11:17 | 12.833 | 60.2 | 0 | 140.47 | 0 | 54.69 | 2062.66 | 36 | 12457.35 | 95.94 | 973642 | 710.1 | 0 | 205.34 | 6675.49 | 118.77 | 259.26 | 29.27 | 0 | 3.19 | 0 | 3.43 | 0 | 4.63 | 4903.24 | 23.92 | 0 | 0 | 0 | 28.68 | 0 | 47.54 | 0 | 64.85 | 0 | 77.5 | 0 | 38.43 | 0 | 45.12 | 0 | 26.95 | 0 | 31.43 | 0 | 60.92 | 0 | 13.01 | 0 | 12.57 | 0 | 55.18 | 0 | 43.44 | 0 | 1905.08
1 | 35.5 | 2013-03-28 11:17 | 12.943 | 60.3 | 325.19 | 90.8 | 0 | 54.84 | 2093.69 | 36.16 | 12353.84 | 95.6 | 973262.95 | 709.74 | 0 | 205.19 | 6872.45 | 119.8 | 213.09 | 28.64 | 0 | 3.21 | 0 | 3.49 | 0 | 4.79 | 4878.79 | 23.85 | 0 | 0 | 0 | 28.4 | 0 | 47.3 | 0 | 64.81 | 0 | 75.77 | 0 | 36.95 | 0 | 44.39 | 0 | 28.83 | 0 | 31.83 | 0 | 61.45 | 0 | 13.78 | 0 | 12.8 | 0 | 53.64 | 0 | 43.96 | 0 | 1901.18
1 | 36 | 2013-03-28 11:17 | 12.837 | 60.2 | 0 | 141.14 | 0 | 54.83 | 2110.14 | 36.26 | 12203.82 | 95.17 | 973741.39 | 710.19 | 0 | 205.19 | 6839.28 | 119.64 | 251.56 | 29.26 | 0 | 3.19 | 0 | 3.33 | 0 | 4.58 | 4853.81 | 23.8 | 0 | 0 | 0 | 28.28 | 0 | 47.14 | 0 | 64.33 | 0 | 76.25 | 0 | 37.84 | 0 | 45.33 | 0 | 27.31 | 0 | 32.79 | 0 | 60.39 | 0 | 13.58 | 0 | 12.56 | 0 | 54.71 | 0 | 43.18 | 0 | 1879.22
2 | 31.5 | 2013-03-28 11:36 | 12.93 | 60.1 | 0 | 142.16 | 0 | 54.58 | 2099.37 | 36.16 | 12754.11 | 96.76 | 973307.09 | 708.91 | 0 | 204.04 | 6901.31 | 119.64 | 0 | 11.04 | 0 | 6.04 | 0 | 3.39 | 0 | 4.63 | 4938.12 | 23.96 | 0 | 0 | 0 | 28.51 | 0 | 47.08 | 0 | 64.61 | 0 | 76.59 | 0 | 58.13 | 0 | 33.96 | 0 | 30.44 | 0 | 17.33 | 0 | 65.1 | 0 | 13.85 | 0 | 12.65 | 0 | 54.48 | 0 | 44.45 | 0 | 1882.03
2 | 32 | 2013-03-28 11:36 | 12.93 | 60.1 | 0 | 140.42 | 0 | 54.93 | 2149.37 | 36.44 | 12717.62 | 96.7 | 972940.12 | 708.91 | 0 | 204.65 | 6996.39 | 120.26 | 263.36 | 29.6 | 0 | 3.09 | 0 | 3.43 | 0 | 4.75 | 4933.13 | 23.95 | 0 | 0 | 0 | 28.75 | 0 | 47.13 | 0 | 64.88 | 0 | 76.33 | 0 | 38.53 | 0 | 44.88 | 0 | 27.04 | 0 | 32.28 | 0 | 60.77 | 0 | 13.66 | 0 | 12.19 | 0 | 53.7 | 0 | 43.25 | 0 | 1889.07
2 | 32.5 | 2013-03-28 11:36 | 12.982 | 60.3 | 0 | 141.31 | 0 | 54.49 | 2150.13 | 36.41 | 12878.59 | 97.08 | 972694 | 707.82 | 0 | 204.32 | 7215.23 | 121.23 | 0 | 10.98 | 0 | 6.02 | 0 | 3.51 | 0 | 4.68 | 5062.05 | 24.21 | 0 | 0 | 0 | 28.46 | 0 | 46.88 | 0 | 64.66 | 0 | 76.87 | 0 | 57.64 | 0 | 34.1 | 0 | 29.23 | 0 | 16.34 | 0 | 64.14 | 0 | 13.03 | 0 | 12.27 | 0 | 54.33 | 0 | 43.5 | 0 | 1872.41
2 | 33 | 2013-03-28 11:36 | 12.879 | 60.1 | 0 | 141.2 | 0 | 54.56 | 2179.16 | 36.79 | 13724.96 | 100.17 | 970783.88 | 710.18 | 0 | 204.71 | 7415.39 | 122.64 | 334.89 | 31.13 | 0 | 3.18 | 0 | 3.38 | 0 | 4.89 | 5561.73 | 25.46 | 0 | 0 | 0 | 28.57 | 0 | 47.71 | 0 | 65.55 | 0 | 76.16 | 0 | 37.71 | 0 | 45.93 | 0 | 27.86 | 0 | 31.77 | 0 | 60.75 | 0 | 15.24 | 0 | 12.26 | 0 | 54.7 | 0 | 43.63 | 0 | 1915.05
2 | 33.5 | 2013-03-28 11:36 | 12.882 | 60.3 | 0 | 140.39 | 0 | 54.39 | 2269.27 | 37.24 | 13941.17 | 100.73 | 970168.49 | 708.72 | 0 | 203.94 | 7469.59 | 122.56 | 314.07 | 30.79 | 0 | 3.07 | 0 | 3.41 | 0 | 4.82 | 5837.41 | 26.01 | 0 | 0 | 0 | 28.58 | 0 | 47.45 | 0 | 65.04 | 0 | 76.86 | 0 | 37.82 | 0 | 43.97 | 0 | 28.37 | 0 | 31.87 | 0 | 61.27 | 0 | 13.68 | 0 | 12.86 | 0 | 54.98 | 0 | 43.65 | 0 | 1904.85
2 | 34 | 2013-03-28 11:36 | 12.898 | 60.2 | 0 | 142.45 | 0 | 54.92 | 2189.06 | 36.79 | 13284.29 | 98.75 | 971884.41 | 710.18 | 0 | 205.05 | 7084.79 | 120.94 | 251.57 | 29.53 | 0 | 3.24 | 0 | 3.48 | 0 | 4.6 | 5305.88 | 24.86 | 0 | 0 | 0 | 28.52 | 0 | 47.29 | 0 | 65.86 | 0 | 76.79 | 0 | 38.67 | 0 | 44.96 | 0 | 27.45 | 0 | 32.42 | 0 | 60.35 | 0 | 14.01 | 0 | 12.4 | 0 | 54.46 | 0 | 43.17 | 0 | 1890.32
2 | 34.5 | 2013-03-28 11:36 | 12.827 | 60.1 | 0 | 139.79 | 0 | 55.34 | 2188.58 | 36.69 | 12595.37 | 96.43 | 973320.96 | 709.64 | 0 | 204.57 | 6903.1 | 119.79 | 0 | 11.13 | 0 | 5.93 | 0 | 3.56 | 0 | 4.68 | 4991.99 | 24.11 | 0 | 0 | 0 | 28.51 | 0 | 47.46 | 0 | 64.92 | 0 | 77.65 | 0 | 59.13 | 0 | 32.94 | 0 | 29.55 | 0 | 16.52 | 0 | 65.65 | 0 | 13.16 | 0 | 12.87 | 0 | 55.21 | 0 | 44.78 | 0 | 1886.63
2 | 35 | 2013-03-28 11:37 | 12.808 | 60.2 | 0 | 142.01 | 0 | 55.28 | 2035.06 | 35.84 | 12523.26 | 96.12 | 973572.25 | 709.99 | 0 | 205.09 | 6705.59 | 118.92 | 291.89 | 29.84 | 0 | 3.02 | 0 | 3.44 | 0 | 4.81 | 4871.95 | 23.84 | 0 | 0 | 0 | 28.36 | 0 | 47.34 | 0 | 65.71 | 0 | 77.07 | 0 | 36.38 | 0 | 45.22 | 0 | 27.33 | 0 | 31.11 | 0 | 60.79 | 0 | 13.91 | 0 | 12.04 | 0 | 54.48 | 0 | 43.35 | 0 | 1886.77
2 | 35.5 | 2013-03-28 11:37 | 12.93 | 60.1 | 0 | 141.4 | 0 | 54.78 | 2057.26 | 36.01 | 12486.97 | 96.16 | 973635.66 | 711.06 | 0 | 205.22 | 6737.84 | 119.23 | 231.81 | 28.96 | 0 | 2.96 | 0 | 3.59 | 0 | 4.62 | 4850.47 | 23.82 | 0 | 0 | 0 | 28.48 | 0 | 47.29 | 0 | 65.98 | 0 | 76.89 | 0 | 38.41 | 0 | 45.45 | 0 | 26.58 | 0 | 31.67 | 0 | 60.71 | 0 | 13.92 | 0 | 11.71 | 0 | 54.32 | 0 | 43.1 | 0 | 1883.13
2 | 36 | 2013-03-28 11:37 | 12.827 | 60.1 | 0 | 140.68 | 0 | 54.75 | 2136.49 | 36.42 | 12366.17 | 95.76 | 973676.95 | 710.58 | 0 | 204.8 | 6655.4 | 118.61 | 280.47 | 29.61 | 0 | 3.11 | 0 | 3.36 | 0 | 4.59 | 4884.52 | 23.88 | 0 | 0 | 0 | 28.48 | 0 | 47.58 | 0 | 64.87 | 0 | 77.51 | 0 | 37.39 | 0 | 43.54 | 0 | 27.96 | 0 | 32.47 | 0 | 61.02 | 0 | 13.49 | 0 | 12.27 | 0 | 54.93 | 0 | 43.58 | 0 | 1896.52
3 | 31.5 | 2013-03-28 11:56 | 12.943 | 60 | 0 | 140.7 | 0 | 54.85 | 2116.77 | 36.31 | 12749.56 | 96.9 | 973079.23 | 709.85 | 0 | 204.92 | 6832.15 | 119.51 | 237.96 | 29.07 | 0 | 2.99 | 0 | 3.58 | 0 | 4.69 | 4984.34 | 24.11 | 0 | 0 | 0 | 28.48 | 0 | 47.71 | 0 | 65.67 | 0 | 74.98 | 0 | 38.26 | 0 | 44.81 | 0 | 26.96 | 0 | 31.61 | 0 | 61.37 | 0 | 13.42 | 0 | 12.23 | 0 | 53.98 | 0 | 43.77 | 0 | 1902.96
3 | 32 | 2013-03-28 11:56 | 12.891 | 60.2 | 0 | 141.12 | 0 | 54.3 | 2150.54 | 36.48 | 12564.5 | 96.31 | 973040.95 | 709.61 | 0 | 204.91 | 7047.5 | 120.66 | 250.05 | 29.38 | 0 | 3.16 | 0 | 3.36 | 0 | 4.69 | 4946.46 | 24.01 | 0 | 0 | 0 | 28.63 | 0 | 47.66 | 0 | 64.65 | 0 | 76.64 | 0 | 39.12 | 0 | 45.76 | 0 | 29.17 | 0 | 33.15 | 0 | 61.35 | 0 | 14.23 | 0 | 13.25 | 0 | 54.73 | 0 | 44 | 0 | 1896.38
3 | 32.5 | 2013-03-28 11:56 | 12.985 | 60.2 | 0 | 141.99 | 0 | 53.73 | 2173.44 | 36.59 | 13076.94 | 97.84 | 972394.82 | 708.59 | 0 | 204.03 | 7253.39 | 121.49 | 0 | 11.18 | 0 | 6.14 | 0 | 3.5 | 0 | 4.68 | 5101.4 | 24.34 | 0 | 0 | 0 | 28.58 | 0 | 47.34 | 0 | 65.12 | 0 | 75.22 | 0 | 59.07 | 0 | 32.76 | 0 | 30.02 | 0 | 17.4 | 0 | 65.71 | 0 | 13.29 | 0 | 12.46 | 0 | 55.6 | 0 | 44.54 | 0 | 1905.59
3 | 33 | 2013-03-28 11:56 | 12.891 | 60.2 | 343.81 | 90.98 | 0 | 54.28 | 2207.18 | 36.9 | 13630.69 | 99.82 | 970727.49 | 709.63 | 0 | 204.26 | 7292.16 | 121.86 | 245.47 | 29.55 | 0 | 3.24 | 0 | 3.42 | 0 | 4.8 | 5553.2 | 25.41 | 0 | 0 | 0 | 28.44 | 0 | 47.58 | 0 | 65.49 | 0 | 77.09 | 0 | 39.15 | 0 | 45.53 | 0 | 27.73 | 0 | 33.36 | 0 | 61.38 | 0 | 13.34 | 0 | 11.79 | 0 | 55 | 0 | 43.84 | 0 | 1896.78
3 | 33.5 | 2013-03-28 11:56 | 12.846 | 60.1 | 0 | 141.29 | 0 | 55.73 | 2282.88 | 37.39 | 13917.54 | 100.87 | 970020 | 710.08 | 0 | 204.15 | 7584.96 | 123.39 | 339.25 | 31.32 | 0 | 3.19 | 0 | 3.38 | 0 | 4.61 | 5855.36 | 26.09 | 0 | 0 | 0 | 28.59 | 0 | 47.4 | 0 | 65.69 | 0 | 77.49 | 0 | 39.13 | 0 | 45.45 | 0 | 28 | 0 | 32.47 | 0 | 61.51 | 0 | 13.16 | 0 | 12.06 | 0 | 54.9 | 0 | 43.72 | 0 | 1887.33
3 | 34 | 2013-03-28 11:56 | 12.94 | 60.2 | 346.59 | 90.98 | 0 | 54.71 | 2219.03 | 36.93 | 13233.44 | 98.56 | 971370.09 | 709.66 | 0 | 204.83 | 7245.8 | 121.73 | 312.86 | 30.55 | 0 | 3.28 | 0 | 3.41 | 0 | 4.72 | 5272.18 | 24.77 | 0 | 0 | 0 | 28.76 | 0 | 47.26 | 0 | 65.62 | 0 | 76.54 | 0 | 38.03 | 0 | 45.81 | 0 | 26.07 | 0 | 32.1 | 0 | 61.34 | 0 | 13.39 | 0 | 11.75 | 0 | 54.38 | 0 | 43.83 | 0 | 1891.52
3 | 34.5 | 2013-03-28 11:56 | 12.837 | 60.1 | 0 | 139.58 | 0 | 54.77 | 2144.97 | 36.48 | 12637.06 | 96.6 | 973231.93 | 710.1 | 0 | 205.09 | 6913.13 | 119.98 | 0 | 11.04 | 0 | 6.06 | 0 | 3.43 | 0 | 4.69 | 5072.91 | 24.31 | 0 | 0 | 0 | 28.58 | 0 | 47.06 | 0 | 64.99 | 0 | 75.94 | 0 | 58.71 | 0 | 34.6 | 0 | 30.7 | 0 | 16.6 | 0 | 65.32 | 0 | 13.78 | 0 | 13.16 | 0 | 54.7 | 0 | 44.38 | 0 | 1885.65
3 | 35 | 2013-03-28 11:56 | 12.84 | 60 | 0 | 141.4 | 0 | 54.24 | 2096.85 | 36.22 | 12190.85 | 95.21 | 973825.57 | 710.94 | 0 | 205.2 | 6722.87 | 119.1 | 247.21 | 29.1 | 0 | 3.2 | 0 | 3.56 | 0 | 4.62 | 4916.64 | 23.97 | 0 | 0 | 0 | 28.7 | 0 | 47.25 | 0 | 64.08 | 0 | 76.36 | 0 | 38.22 | 0 | 45.81 | 0 | 29.23 | 0 | 31.3 | 0 | 61.54 | 0 | 13.79 | 0 | 12.87 | 0 | 55.03 | 0 | 44 | 0 | 1879.64
3 | 35.5 | 2013-03-28 11:56 | 12.943 | 60.4 | 0 | 140.18 | 0 | 53.57 | 2115.86 | 36.24 | 12396.62 | 95.64 | 973550.77 | 709.02 | 0 | 204.68 | 6784.6 | 119.12 | 261.2 | 29.31 | 0 | 3.01 | 0 | 3.33 | 0 | 4.55 | 4890.95 | 23.85 | 0 | 0 | 0 | 28.38 | 0 | 46.97 | 0 | 65.6 | 0 | 76.7 | 0 | 37.78 | 0 | 45.99 | 0 | 27.95 | 0 | 33.08 | 0 | 61.51 | 0 | 13.82 | 0 | 12.68 | 0 | 54.61 | 0 | 43.85 | 0 | 1880.16
3 | 36 | 2013-03-28 11:56 | 12.84 | 60.3 | 0 | 142.13 | 0 | 54.3 | 2080.28 | 36.1 | 12402.88 | 95.8 | 973671.66 | 710.31 | 0 | 205.47 | 6693.1 | 118.93 | 299.34 | 29.91 | 0 | 3.07 | 0 | 3.34 | 0 | 4.8 | 4852.73 | 23.79 | 0 | 0 | 0 | 28.24 | 0 | 47.42 | 0 | 65.37 | 0 | 76.77 | 0 | 38.72 | 0 | 45.98 | 0 | 27.84 | 0 | 32.38 | 0 | 60.28 | 0 | 13.76 | 0 | 12.95 | 0 | 53.73 | 0 | 43.18 | 0 | 1861.01
[8 empty] | Average | 2145.3907 | 36.4773 | 12887.4587 | 97.335 |  |  |  |  | 7014.5387 | 120.4103 | [8 empty] | 5134.3883 | 24.434
[8 empty] | Stdev | 69.5486 | 0.43492 | 555.3051 | 1.8356 |  |  |  |  | 266.3996 | 1.3394 | [8 empty] | 323.7383 | 0.74286
0.47589