## Frame1
|  |  |  | Comprimento da Linha de Teste(mm)= |  |  | 100
|  |  |  | Escala = |  | 28.4mm:0.2mm | 0.0070423 | 7.0423 | Frame1 | 98.6813 | Column1
|  |  |  | Fração volumétrica = |  |  | 0.66 |  |  | 98.6813
[10 empty] | 84.5839 | Mean | 71.0016
[9 empty] | Frame2 | 59.2088 | Standard Error | 2.1087
[10 empty] | 59.2088 | Median | 65.7875
ì | Paa | Pab | Na |  | Lα (nm) |  | t(nm) |  |  | 74.0109 | Mode | 59.2088
1 | 0 | 6 | 3 |  | 154.9296 |  | 98.6813 |  |  | 65.7875 | Standard Deviation | 15.4955
2 |  | 6 | 3 |  | 154.9296 |  | 98.6813 |  |  | 59.2088 | Sample Variance | 240.1114
3 |  | 7 | 3.5 |  | 132.7968 |  | 84.5839 |  | Frame3 | 118.4175 | Kurtosis | 0.59996
4 |  |  | 0 | [6 empty] | 98.6813 | Skewness | 0.89987
5 |  |  | 0 | [5 empty] | Frame4 | 59.2088 | Range | 76.1255
6 |  |  | 0 | [6 empty] | 65.7875 | Minimum | 42.292
7 |  |  | 0 | [6 empty] | 74.0109 | Maximum | 118.4175
8 |  |  | 0 | [6 empty] | 65.7875 | Sum | 3834.0873
9 |  |  | 0 | [5 empty] | Frame5 | 74.0109 | Count | 54
65.7875
65.7875
65.7875
[9 empty] | Frame6 | 98.6813
98.6813
[9 empty] | Frame7 | 59.2088 | 40
[10 empty] | 53.8261 | 50
[10 empty] | 53.8261 | 60
[10 empty] | 59.2088 | 70
[9 empty] | Frame8 | 49.3406 | 80
[10 empty] | 59.2088 | 90
[10 empty] | 74.0109 | 100
[10 empty] | 74.0109 | 110
[9 empty] | Frame10 | 59.2088 | 120
[10 empty] | 74.0109 |  | Bin | Frequency
[10 empty] | 84.5839 |  |  |  | 0
[10 empty] | 59.2088 |  | 50 | 2 | 3.7037
[9 empty] | Frame11 | 84.5839 |  | 60 | 18 | 33.3333
[10 empty] | 65.7875 |  | 70 | 9 | 16.6667
[10 empty] | 59.2088 |  | 80 | 12 | 22.2222
[10 empty] | 74.0109 |  | 90 | 6 | 11.1111
[10 empty] | 74.0109 |  | 100 | 6 | 11.1111
[9 empty] | Frame12 | 42.292 |  | 110 | 0 | 0
[10 empty] | 74.0109 |  | 120 | 1 | 1.8519
53.8261
59.2088
65.7875
[9 empty] | Frame13 | 84.5839
65.7875
74.0109
84.5839
[9 empty] | Frame15 | 59.2088
53.8261
[9 empty] | Frame16 | 59.2088
74.0109
59.2088
[9 empty] | Frame18 | 84.5839
98.6813
74.0109

## Frame2
|  |  |  | Comprimento da Linha de Teste(mm)= |  |  | 100
|  |  |  | Escala = |  | 28.4mm:0.2mm | 0.0070423 | 7.0423
|  |  |  | Fração volumétrica = |  |  | 0.66
ì | Paa | Pab | Na |  | Lα (nm) |  | t(nm)
1 | 0 | 10 | 5 |  | 92.9577 |  | 59.2088
2 |  | 10 | 5 |  | 92.9577 |  | 59.2088
3 |  | 8 | 4 |  | 116.1972 |  | 74.0109
4 |  | 9 | 4.5 |  | 103.2864 |  | 65.7875
5 |  | 10 | 5 |  | 92.9577 |  | 59.2088
6 |  |  | 0
7 |  |  | 0
8 |  |  | 0
9 |  |  | 0

## Frame3
|  |  |  | Comprimento da Linha de Teste(mm)= |  |  | 100
|  |  |  | No de aplicações da linha de teste = |  |  | 50
|  |  |  | Escala = |  | 28.4mm:0.2mm | 0.0070423 | 7.0423
|  |  |  | Fração volumétrica = |  |  | 0.66
ì | Paa | Pab | Na |  | Lα (nm) |  | t(nm)
1 | 0 | 5 | 2.5 |  | 185.9155 |  | 118.4175
2 |  | 6 | 3 |  | 154.9296 |  | 98.6813
3 |  |  | 0
4 |  |  | 0
5 |  |  | 0
6 |  |  | 0
7 |  |  | 0
8 |  |  | 0
9 |  |  | 0

## Frame4
|  |  |  | Comprimento da Linha de Teste(mm)= |  |  | 100
|  |  |  | Escala = |  | 28.4mm:0.2mm | 0.0070423 | 7.0423
|  |  |  | Fração volumétrica = |  |  | 0.66
ì | Paa | Pab | Na |  | Lα (nm) |  | t(nm)
1 | 0 | 10 | 5 |  | 92.9577 |  | 59.2088
2 |  | 9 | 4.5 |  | 103.2864 |  | 65.7875
3 |  | 8 | 4 |  | 116.1972 |  | 74.0109
4 |  | 9 | 4.5 |  | 103.2864 |  | 65.7875
5 |  |  | 0
6 |  |  | 0
7 |  |  | 0
8 |  |  | 0
9 |  |  | 0

## Frame5
|  |  |  | Comprimento da Linha de Teste(mm)= |  |  | 100
|  |  |  | Escala = |  | 28.4mm:0.2mm | 0.0070423 | 7.0423
|  |  |  | Fração volumétrica = |  |  | 0.66
ì | Paa | Pab | Na |  | Lα (nm) |  | t(nm)
1 |  | 8 | 4 |  | 116.1972 |  | 74.0109
2 |  | 9 | 4.5 |  | 103.2864 |  | 65.7875
3 |  | 9 | 4.5 |  | 103.2864 |  | 65.7875
4 |  | 9 | 4.5 |  | 103.2864 |  | 65.7875
5 |  |  | 0
6 |  |  | 0
7 |  |  | 0
8 |  |  | 0
9 |  |  | 0

## Frame6
|  |  |  | Comprimento da Linha de Teste(mm)= |  |  | 100
|  |  |  | No de aplicações da linha de teste = |  |  | 50
|  |  |  | Escala = |  | 28.4mm:0.2mm | 0.0070423 | 7.0423
|  |  |  | Fração volumétrica = |  |  | 0.66
ì | Paa | Pab | Na |  | Lα (nm) |  | t(nm)
1 | 0 | 6 | 3 |  | 154.9296 |  | 98.6813
2 |  | 6 | 3 |  | 154.9296 |  | 98.6813
3 |  |  | 0 |  | #DIV/0! |  | #DIV/0!
4 |  |  | 0 |  | #DIV/0! |  | #DIV/0!
5 |  |  | 0 |  | #DIV/0! |  | #DIV/0!
6 |  |  | 0 |  | #DIV/0! |  | #DIV/0!
7 |  |  | 0
8 |  |  | 0
9 |  |  | 0

## Frame7
|  |  |  | Comprimento da Linha de Teste(mm)= |  |  | 100
|  |  |  | No de aplicações da linha de teste = |  |  | 50
|  |  |  | Escala = |  | 28.4mm:0.2mm | 0.0070423 | 7.0423
|  |  |  | Fração volumétrica = |  |  | 0.66
ì | Paa | Pab | Na |  | Lα (nm) |  | t(nm)
1 | 0 | 10 | 5 |  | 92.9577 |  | 59.2088
2 |  | 11 | 5.5 |  | 84.507 |  | 53.8261
3 |  | 11 | 5.5 |  | 84.507 |  | 53.8261
4 |  | 10 | 5 |  | 92.9577 |  | 59.2088
5 |  |  | 0
6 |  |  | 0
7 |  |  | 0
8 |  |  | 0
9 |  |  | 0

## Frame8
|  |  |  | Comprimento da Linha de Teste(mm)= |  |  | 100
|  |  |  | No de aplicações da linha de teste = |  |  | 50
|  |  |  | Escala = |  | 28.4mm:0.2mm | 0.0070423 | 7.0423
|  |  |  | Fração volumétrica = |  |  | 0.66
ì | Paa | Pab | Na |  | Lα (nm) |  | t(nm)
1 | 0 | 12 | 6 |  | 77.4648 |  | 49.3406
2 |  | 10 | 5 |  | 92.9577 |  | 59.2088
3 |  | 8 | 4 |  | 116.1972 |  | 74.0109
4 |  | 8 | 4 |  | 116.1972 |  | 74.0109
5 |  |  | 0
6 |  |  | 0
7 |  |  | 0
8 |  |  | 0
9 |  |  | 0

## Frame10
|  |  |  | Comprimento da Linha de Teste(mm)= |  |  | 100
|  |  |  | Escala = |  | 28.4mm:0.2mm | 0.0070423 | 7.0423
|  |  |  | Fração volumétrica = |  |  | 0.66
ì | Paa | Pab | Na |  | Lα (nm) |  | t(nm)
1 | 0 | 10 | 5 |  | 92.9577 |  | 59.2088
2 |  | 8 | 4 |  | 116.1972 |  | 74.0109
3 |  | 7 | 3.5 |  | 132.7968 |  | 84.5839
4 |  | 10 | 5 |  | 92.9577 |  | 59.2088
5 |  |  | 0
6 |  |  | 0
7 |  |  | 0
8 |  |  | 0
9 |  |  | 0

## Frame11
|  |  |  | Comprimento da Linha de Teste(mm)= |  |  | 100
|  |  |  | Escala = |  | 28.4mm:0.2mm | 0.0070423 | 7.0423
|  |  |  | Fração volumétrica = |  |  | 0.66
ì | Paa | Pab | Na |  | Lα (nm) |  | t(nm)
1 | 0 | 7 | 3.5 |  | 132.7968 |  | 84.5839
2 |  | 9 | 4.5 |  | 103.2864 |  | 65.7875
3 |  | 10 | 5 |  | 92.9577 |  | 59.2088
4 |  | 8 | 4 |  | 116.1972 |  | 74.0109
5 |  | 8 | 4 |  | 116.1972 |  | 74.0109
6 |  |  | 0
7 |  |  | 0
8 |  |  | 0
9 |  |  | 0

## Frame12
|  |  |  | Comprimento da Linha de Teste(mm)= |  |  | 100
|  |  |  | Escala = |  | 28.4mm:0.2mm | 0.0070423 | 7.0423
|  |  |  | Fração volumétrica = |  |  | 0.66
ì | Paa | Pab | Na |  | Lα (nm) |  | t(nm)
1 | 0 | 14 | 7 |  | 66.3984 |  | 42.292
2 |  | 8 | 4 |  | 116.1972 |  | 74.0109
3 |  | 11 | 5.5 |  | 84.507 |  | 53.8261
4 |  | 10 | 5 |  | 92.9577 |  | 59.2088
5 |  | 9 | 4.5 |  | 103.2864 |  | 65.7875
6 |  |  | 0
7 |  |  | 0
8 |  |  | 0
9 |  |  | 0

## Frame13
|  |  |  | Comprimento da Linha de Teste(mm)= |  |  | 100
|  |  |  | Escala = |  | 28.4mm:0.2mm | 0.0070423 | 7.0423
|  |  |  | Fração volumétrica = |  |  | 0.66
ì | Paa | Pab | Na |  | Lα (nm) |  | t(nm)
1 | 0 | 7 | 3.5 |  | 132.7968 |  | 84.5839
2 |  | 9 | 4.5 |  | 103.2864 |  | 65.7875
3 |  | 8 | 4 |  | 116.1972 |  | 74.0109
4 |  | 7 | 3.5 |  | 132.7968 |  | 84.5839
5 |  |  | 0
6 |  |  | 0
7 |  |  | 0
8 |  |  | 0
9 |  |  | 0

## Frame15
|  |  |  | Comprimento da Linha de Teste(mm)= |  |  | 100
|  |  |  | Escala = |  | 28.4mm:0.2mm | 0.0070423 | 7.0423
|  |  |  | Fração volumétrica = |  |  | 0.66
ì | Paa | Pab | Na |  | Lα (nm) |  | t(nm)
1 | 0 | 10 | 5 |  | 92.9577 |  | 59.2088
2 |  | 11 | 5.5 |  | 84.507 |  | 53.8261
3 |  | 0 | 0
4 |  | 0 | 0
5 |  |  | 0
6 |  |  | 0
7 |  |  | 0
8 |  |  | 0
9 |  |  | 0

## Frame16
|  |  |  | Comprimento da Linha de Teste(mm)= |  |  | 100
|  |  |  | Escala = |  | 28.4mm:0.2mm | 0.0070423 | 7.0423
|  |  |  | Fração volumétrica = |  |  | 0.66
ì | Paa | Pab | Na |  | Lα (nm) |  | t(nm)
1 | 0 | 10 | 5 |  | 92.9577 |  | 59.2088
2 |  | 8 | 4 |  | 116.1972 |  | 74.0109
3 |  | 10 | 5 |  | 92.9577 |  | 59.2088
4 |  |  | 0
5 |  |  | 0
6 |  |  | 0
7 |  |  | 0
8 |  |  | 0
9 |  |  | 0

## Frame18
|  |  |  | Comprimento da Linha de Teste(mm)= |  |  | 100
|  |  |  | Escala = |  | 28.4mm:0.2mm | 0.0070423 | 7.0423
|  |  |  | Fração volumétrica = |  |  | 0.66
ì | Paa | Pab | Na |  | Lα (nm) |  | t(nm)
1 | 0 | 7 | 3.5 |  | 132.7968 |  | 84.5839
2 |  | 6 | 3 |  | 154.9296 |  | 98.6813
3 |  | 8 | 4 |  | 116.1972 |  | 74.0109
4 |  |  | 0
5 |  |  | 0
6 |  |  | 0
7 |  |  | 0
8 |  |  | 0
9 |  |  | 0