## lattice parameter
Element | Mol. Weight | Ener W% | Moles | Calulates Mole% |  | Enter Mole% | Weight (gr) | Calculates W%
C | 12.011 | 0 | 0 | 0 |  | 0.72537 | 8.7124 | 0.16
Si | 28.0855 | 0.97 | 0.034537 | 1.9076 |  | 1.4153 | 39.7505 | 0.73
Mn | 54.938 | 1.53 | 0.02785 | 1.5382 |  | 0.36673 | 20.1475 | 0.37
Cr | 51.996 | 1.54 | 0.029618 | 1.6358 |  | 13.5095 | 702.4395 | 12.9
Ni | 58.69 | 0.18 | 0.003067 | 0.16939 |  | 0.04639 | 2.7226 | 0.05
Mo | 95.94 | 0.14 | 0.0014592 | 0.080597 |  | 0.034054 | 3.2672 | 0.06
W | 183.85 | 0 | 0 | 0 |  | 0.00088854 | 0.16336 | 0.003
Co | 58.9332 | 0 | 0 | 0 |  | 0.0055438 | 0.32672 | 0.006
V | 50.9414 | 0 | 0 | 0 |  | 0.03955 | 2.0147 | 0.037
Nb | 92.91 | 0 | 0 | 0 |  | 0.0064469 | 0.59898 | 0.011
Cu | 63.546 | 0.17 | 0.0026752 | 0.14776 |  | 0.034276 | 2.1781 | 0.04
Al | 26.9815 | 0.0042 | 0.00015566 | 0.0085975 |  | 0.018163 | 0.49007 | 0.009
Ti | 47.88 | 0 | 0 | 0 |  | 0.022745 | 1.0891 | 0.02
O | 15.999 | 0 | 0 | 0 |  | 0.14295 | 2.287 | 0.042
N | 14.0067 | 0 | 0 | 0 |  | 0.11274 | 1.5791 | 0.029
B | 10.81 | 0 | 0 | 0 |  | 0 | 0 | 0
P | 30.9738 | 0 | 0 | 0 |  | 0.015822 | 0.49007 | 0.009
S | 32.06 | 0.14 | 0.0043668 | 0.24119 |  | 0.015286 | 0.49007 | 0.009
Fe (Balance) | 55.85 | 95.3258 | 1.7068 | 94.2709 |  | 83.3755 | 4656.5202 | 85.515
http://www.lenntech.com/periodic-chart.htm
Lattice Parameter of Fe at RT (nm): |  |  |  |  | 0.28664
Calculates lattice parameter of martensite(nm): |  |  |  |  | 0.28679
Calculates lattice parameter of austenite(nm): |  |  |  |  | 0.35811
Enter volume fraction of martensite (e.g. 0.01): |  |  |  |  | 0.01
Calculates offset for determination of Ms: |  |  |  |  | 9.1062e-05 |  |  | 0.00011727

## measured a_ferrite
ferrite thermal expansion coefficient |  |  |  | ferrite lattice parameter without carbon at Room Temperature / Å
1.54e-05 |  |  |  | 2.8679
T/ ⁰C | time -iso /s | a_Ferrite/ Å | a_ferrite Room Temperature / Å | Carbon in Ferrite / wt%
400 | 9.921 | 2.8835 | 2.8669
400 | 14.928 | 2.8842 | 2.8675
400 | 19.92 | 2.8846 | 2.8679
400 | 21.122 | 2.8847 | 2.868
400 | 22.307 | 2.8848 | 2.8681
400 | 24.928 | 2.8849 | 2.8683
400 | 27.315 | 2.8851 | 2.8684
400 | 29.92 | 2.8851 | 2.8684
400 | 32.322 | 2.8852 | 2.8685
400 | 33.524 | 2.8852 | 2.8685
400 | 34.928 | 2.8852 | 2.8686
400 | 37.517 | 2.8852 | 2.8686
400 | 39.92 | 2.8852 | 2.8686
400 | 42.322 | 2.8853 | 2.8686
400 | 43.929 | 2.8853 | 2.8686
400 | 44.927 | 2.8853 | 2.8686
400 | 47.517 | 2.8852 | 2.8685
400 | 49.919 | 2.8853 | 2.8686
400 | 51.526 | 2.8853 | 2.8686
400 | 53.117 | 2.8853 | 2.8686
400 | 56.721 | 2.8853 | 2.8686
400 | 59.919 | 2.8853 | 2.8686
400 | 64.926 | 2.8853 | 2.8686
400 | 69.918 | 2.8853 | 2.8686
400 | 74.91 | 2.8853 | 2.8686
400 | 79.918 | 2.8853 | 2.8686
400 | 84.91 | 2.8853 | 2.8686
400 | 89.918 | 2.8852 | 2.8686
400 | 94.925 | 2.8853 | 2.8686
400 | 99.917 | 2.8852 | 2.8686
400 | 104.925 | 2.8852 | 2.8686
400 | 109.932 | 2.8852 | 2.8686
400 | 119.932 | 2.8852 | 2.8686
400 | 129.932 | 2.8852 | 2.8686
400 | 149.946 | 2.8852 | 2.8686
400 | 159.946 | 2.8852 | 2.8685
400 | 169.93 | 2.8852 | 2.8685
400 | 189.929 | 2.8852 | 2.8685
400 | 209.928 | 2.8852 | 2.8685
400 | 229.943 | 2.8852 | 2.8685
400 | 249.942 | 2.8852 | 2.8685
400 | 269.957 | 2.8852 | 2.8685
400 | 289.956 | 2.8852 | 2.8685

## single austenite
Calculation
a_γ at RT without Carbon / Å
3.5811
austenite thermal expansion coefficient
2.272e-05
T/C |  | a_γ at T
400 |  | 3.6116
Measurement
Isothermal time /s | Measured a_γ / Å | Error in a_γ / Å | Carbon /wt% | Measured a_γ extrapolated to RT / Å | Carbon /wt% | time/s | average carbon /wt% | Error in Carbon /wt%
9.921 | 3.6169 | 5.4933e-05 | 0.16168 | 3.5861 | 0.15242 | 9.921 | 0.15705 | 0.0016646
14.928 | 3.6168 | 4.8558e-05 | 0.16016 | 3.586 | 0.15092 | 14.928 | 0.15554 | 0.0014714
19.92 | 3.6169 | 4.5092e-05 | 0.16168 | 3.5861 | 0.15242 | 19.92 | 0.15705 | 0.0013664
21.122 | 3.6169 | 4.443e-05 | 0.16198 | 3.5861 | 0.15272 | 21.122 | 0.15735 | 0.0013464
22.307 | 3.6169 | 4.4221e-05 | 0.16259 | 3.5861 | 0.15333 | 22.307 | 0.15796 | 0.00134
24.928 | 3.617 | 4.4721e-05 | 0.1638 | 3.5862 | 0.15453 | 24.928 | 0.15916 | 0.0013552
27.315 | 3.617 | 4.5193e-05 | 0.16501 | 3.5862 | 0.15573 | 27.315 | 0.16037 | 0.0013695
29.92 | 3.6171 | 4.6123e-05 | 0.16653 | 3.5862 | 0.15723 | 29.92 | 0.16188 | 0.0013977
32.322 | 3.6171 | 4.7264e-05 | 0.16744 | 3.5863 | 0.15813 | 32.322 | 0.16278 | 0.0014322
33.524 | 3.6171 | 4.8307e-05 | 0.16774 | 3.5863 | 0.15843 | 33.524 | 0.16309 | 0.0014638
34.928 | 3.6171 | 4.9626e-05 | 0.16865 | 3.5863 | 0.15933 | 34.928 | 0.16399 | 0.0015038
37.517 | 3.6172 | 5.1656e-05 | 0.16986 | 3.5864 | 0.16054 | 37.517 | 0.1652 | 0.0015653
39.92 | 3.6172 | 5.4432e-05 | 0.17047 | 3.5864 | 0.16114 | 39.92 | 0.1658 | 0.0016494
42.322 | 3.6172 | 5.7348e-05 | 0.17168 | 3.5864 | 0.16234 | 42.322 | 0.16701 | 0.0017378
43.929 | 3.6173 | 5.9608e-05 | 0.17259 | 3.5864 | 0.16324 | 43.929 | 0.16791 | 0.0018063
44.927 | 3.6173 | 6.1625e-05 | 0.1735 | 3.5865 | 0.16414 | 44.927 | 0.16882 | 0.0018674
47.517 | 3.6174 | 7.6553e-05 | 0.17653 | 3.5866 | 0.16715 | 47.517 | 0.17184 | 0.0023198
49.919 | 3.6174 | 6.8948e-05 | 0.17774 | 3.5866 | 0.16835 | 49.919 | 0.17304 | 0.0020893
51.526 | 3.6175 | 7.1662e-05 | 0.17925 | 3.5867 | 0.16985 | 51.526 | 0.17455 | 0.0021716
53.117 | 3.6175 | 7.4634e-05 | 0.18077 | 3.5867 | 0.17135 | 53.117 | 0.17606 | 0.0022616
56.721 | 3.6177 | 8.1299e-05 | 0.18471 | 3.5868 | 0.17526 | 56.721 | 0.17998 | 0.0024636
59.919 | 3.6178 | 8.7858e-05 | 0.18895 | 3.587 | 0.17946 | 59.919 | 0.18421 | 0.0026624
64.926 | 3.618 | 9.8619e-05 | 0.19592 | 3.5872 | 0.18637 | 64.926 | 0.19115 | 0.0029884
69.918 | 3.6183 | 0.00011003 | 0.20441 | 3.5875 | 0.19479 | 69.918 | 0.1996 | 0.0033343
74.91 | 3.6186 | 0.00012151 | 0.21441 | 3.5878 | 0.2047 | 74.91 | 0.20955 | 0.0036821
79.918 | 3.6191 | 0.00013394 | 0.22683 | 3.5882 | 0.21702 | 79.918 | 0.22193 | 0.0040588
84.91 | 3.6195 | 0.00014626 | 0.24138 | 3.5887 | 0.23144 | 84.91 | 0.23641 | 0.004432
89.918 | 3.6201 | 0.00015901 | 0.25804 | 3.5892 | 0.24797 | 89.918 | 0.253 | 0.0048186
94.925 | 3.6207 | 0.00017183 | 0.27744 | 3.5899 | 0.2672 | 94.925 | 0.27232 | 0.005207
99.917 | 3.6214 | 0.00018452 | 0.29956 | 3.5906 | 0.28913 | 99.917 | 0.29434 | 0.0055916
104.925 | 3.6221 | 0.00019387 | 0.32047 | 3.5913 | 0.30986 | 104.925 | 0.31516 | 0.0058748
109.932 | 3.623 | 0.00020466 | 0.34532 | 3.5921 | 0.3345 | 109.932 | 0.33991 | 0.0062017
119.932 | 3.6244 | 0.00021712 | 0.38744 | 3.5935 | 0.37626 | 119.932 | 0.38185 | 0.0065793
129.932 | 3.6256 | 0.00022415 | 0.42562 | 3.5947 | 0.41411 | 129.932 | 0.41987 | 0.0067925
149.946 | 3.6274 | 0.0002299 | 0.48077 | 3.5965 | 0.4688 | 149.946 | 0.47478 | 0.0069666
159.946 | 3.6281 | 0.00023146 | 0.50228 | 3.5972 | 0.49013 | 159.946 | 0.49621 | 0.007014
169.93 | 3.6287 | 0.00023353 | 0.52047 | 3.5978 | 0.50816 | 169.93 | 0.51431 | 0.0070768
189.929 | 3.6297 | 0.00023155 | 0.54895 | 3.5988 | 0.5364 | 189.929 | 0.54267 | 0.0070167
209.928 | 3.6303 | 0.00023191 | 0.56653 | 3.5993 | 0.55382 | 209.928 | 0.56018 | 0.0070277
229.943 | 3.6307 | 0.00023099 | 0.58107 | 3.5998 | 0.56824 | 229.943 | 0.57466 | 0.0069997
249.942 | 3.6311 | 0.00022886 | 0.59107 | 3.6001 | 0.57816 | 249.942 | 0.58462 | 0.0069352
269.957 | 3.6313 | 0.00022701 | 0.59804 | 3.6004 | 0.58507 | 269.957 | 0.59156 | 0.0068792
289.956 | 3.6315 | 0.00022568 | 0.6038 | 3.6005 | 0.59078 | 289.956 | 0.59729 | 0.0068388