## lattice parameter
Element | Mol. Weight | Ener W% | Moles | Calulates Mole% |  | Enter Mole% | Weight (gr) | Calculates W%
C | 12.011 | 0 | 0 | 0 |  | 0.72537 | 8.7124 | 0.16
Si | 28.0855 | 0.97 | 0.034537 | 1.9076 |  | 1.4153 | 39.7505 | 0.73
Mn | 54.938 | 1.53 | 0.02785 | 1.5382 |  | 0.36673 | 20.1475 | 0.37
Cr | 51.996 | 1.54 | 0.029618 | 1.6358 |  | 13.5095 | 702.4395 | 12.9
Ni | 58.69 | 0.18 | 0.003067 | 0.16939 |  | 0.04639 | 2.7226 | 0.05
Mo | 95.94 | 0.14 | 0.0014592 | 0.080597 |  | 0.034054 | 3.2672 | 0.06
W | 183.85 | 0 | 0 | 0 |  | 0.00088854 | 0.16336 | 0.003
Co | 58.9332 | 0 | 0 | 0 |  | 0.0055438 | 0.32672 | 0.006
V | 50.9414 | 0 | 0 | 0 |  | 0.03955 | 2.0147 | 0.037
Nb | 92.91 | 0 | 0 | 0 |  | 0.0064469 | 0.59898 | 0.011
Cu | 63.546 | 0.17 | 0.0026752 | 0.14776 |  | 0.034276 | 2.1781 | 0.04
Al | 26.9815 | 0.0042 | 0.00015566 | 0.0085975 |  | 0.018163 | 0.49007 | 0.009
Ti | 47.88 | 0 | 0 | 0 |  | 0.022745 | 1.0891 | 0.02
O | 15.999 | 0 | 0 | 0 |  | 0.14295 | 2.287 | 0.042
N | 14.0067 | 0 | 0 | 0 |  | 0.11274 | 1.5791 | 0.029
B | 10.81 | 0 | 0 | 0 |  | 0 | 0 | 0
P | 30.9738 | 0 | 0 | 0 |  | 0.015822 | 0.49007 | 0.009
S | 32.06 | 0.14 | 0.0043668 | 0.24119 |  | 0.015286 | 0.49007 | 0.009
Fe (Balance) | 55.85 | 95.3258 | 1.7068 | 94.2709 |  | 83.3755 | 4656.5202 | 85.515
http://www.lenntech.com/periodic-chart.htm
Lattice Parameter of Fe at RT (nm): |  |  |  |  | 0.28664
Calculates lattice parameter of martensite(nm): |  |  |  |  | 0.28679
Calculates lattice parameter of austenite(nm): |  |  |  |  | 0.35811
Enter volume fraction of martensite (e.g. 0.01): |  |  |  |  | 0.01
Calculates offset for determination of Ms: |  |  |  |  | 9.1062e-05 |  |  | 0.00011727

## carbon austenite
a_γ_0 at RT without Carbon / Å
3.5811
austenite thermal expansion coefficient
2.272e-05
Measurement
T/C | real time/s | iso time/s | austenite volume fraction | ferrite volume fraction | Error ferrite volume | Measured a_γ / Å | Error in a_γ / Å | a_γ_0 at T / Å | Carbon /wt% | Measured a_γ extrapolated to RT / Å | Carbon /wt% | ferrite volume fraction | average carbon /wt% | Error in Carbon /wt% | C_γ * V_γ
490 | 545.7 | 37.2 | 0.96816 | 0.03184 | 0.0051119 | 3.6286 | 0.00018621 | 3.6189 | 0.29432 | 3.5903 | 0.2791 | 0.03184 | 0.28671 | 0.0056427 | 0.27758
490 | 805.736 | 297.236 | 0.93582 | 0.064182 | 0.0035188 | 3.6276 | 0.00011886 | 3.6189 | 0.26319 | 3.5892 | 0.24829 | 0.064182 | 0.25574 | 0.0036019 | 0.23933
235.7 | 833.957 | 325.457 | 0.86762 | 0.13238 | 0.0036599 | 3.6152 | 7.8205e-05 | 3.5982 | 0.51479 | 3.5979 | 0.50984 | 0.13238 | 0.51232 | 0.0023698 | 0.44449
223.4 | 835.174 | 326.674 | 0.79723 | 0.20277 | 0.0033854 | 3.6148 | 6.8387e-05 | 3.5972 | 0.53478 | 3.5985 | 0.53016 | 0.20277 | 0.53247 | 0.0020723 | 0.4245
205.9 | 836.952 | 328.452 | 0.69247 | 0.30753 | 0.0031856 | 3.6147 | 6.9163e-05 | 3.5958 | 0.57341 | 3.5998 | 0.56922 | 0.30753 | 0.57132 | 0.0020958 | 0.39562
190 | 838.559 | 330.059 | 0.60664 | 0.39336 | 0.0026296 | 3.6149 | 6.263e-05 | 3.5945 | 0.61797 | 3.6013 | 0.61413 | 0.39336 | 0.61605 | 0.0018979 | 0.37372
179.8 | 839.557 | 331.057 | 0.49543 | 0.50457 | 0.0028952 | 3.6141 | 7.2113e-05 | 3.5936 | 0.61975 | 3.6014 | 0.61623 | 0.50457 | 0.61799 | 0.0021852 | 0.30618
172 | 840.353 | 331.853 | 0.38605 | 0.61395 | 0.0028856 | 3.6129 | 9.2121e-05 | 3.593 | 0.60315 | 3.6009 | 0.59992 | 0.61395 | 0.60153 | 0.0027916 | 0.23222
162.3 | 841.351 | 332.851 | 0.29274 | 0.70726 | 0.0028009 | 3.6115 | 0.00012356 | 3.5922 | 0.58521 | 3.6003 | 0.58233 | 0.70726 | 0.58377 | 0.0037441 | 0.1709
138.2 | 843.754 | 335.254 | 0.20036 | 0.79963 | 0.0027129 | 3.6091 | 0.00019466 | 3.5903 | 0.57141 | 3.5998 | 0.56922 | 0.79963 | 0.57031 | 0.0058989 | 0.11427
56.82 | 854.954 | 346.454 | 0.09268 | 0.90732 | 0.0025947 | 3.6027 | 0.00056145 | 3.5836 | 0.57688 | 3.6001 | 0.57641 | 0.90732 | 0.57664 | 0.017014 | 0.053443